## DC2470A-3
Item | Qty | Reference | Part Description | Manufacturer / Part # | Kit Qty
|  |  |  | NUMBER OF BOARDS = | 275
1 | 3 | CF,CIN1,C1 | CAP., X7R, 0.1µF, 25V, 10%, 0603 | TDK, C1608X7R1E104K080AA | 825
2 | 3 | CG1,CUV,COV | CAP., X7R, 0.01µF, 16V, 10%, 0603 | MURATA, GRM188R71C103KA01D | 825
3 | 1 | CG2 | CAP., X7R, 0.22uF 25V, 10%, 0603 | MURATA, GRM188R71E224KA88D | 275
4 | 1 | CIN2 | CAP., ELECT., 220µF 16V, 20%, C-CE-FS-6.3X7.7 | SUN ELECT., 16CE220FS | 275
5 | 1 | CL | CAP., ELECT., 10µF 100V, 20%, C-CE-FS-6.3X7.7 | SUN ELECT., 100CE10FS | 275
6 | 1 | CR | CAP., X5R, 0.47uF 50V, 10%, 0603 | MURATA, GRM188R61H474KA12D | 275
7 | 1 | CSNUB1 | CAP., U2J, 0.01uF, 250V, 1206 | MURATA, GRM31B7U2E103JW31L | 275
8 | 1 | CTMR | CAP., C0G, 2200pF 50V, 5%, 0603 | MURATA, GRM1885C1H222JA01D | 275
9 | 1 | CVCC | CAP., X7R, 1uF, 50V,10%, 0603 | Taiyo Yuden, UMK107AB7105KA-T | 275
10 | 1 | DIN | DIODE, FAST SWITCHING, SOD323 | DIODES INC., BAV21WS-7-F | 275
11 | 7 | DLED1-DLED3,DLED5-DLED8 | LED,GREEN, WATERCLEAR, 0805 | Wurth Elektronik, 150080GS75000 | 1925
12 | 3 | DLED4,DLED9,DLED10 | LED,RED, WATERCLEAR, 0805 | Wurth Elektronik, 150080RS75000 | 825
13 | 4 | E1,E14,E26,E27 | TESTPOINT, TURRET, .094" pbf | MILL-MAX, 2501-2-00-80-00-00-07-0 | 1100
14 | 31 | E3-E6,E10,E11,E13,E15-E17,E23,E25,E28-E47 | TESTPOINT, TURRET, .064" pbf | MILL-MAX, 2308-2-00-80-00-00-07-0 | 8525
15 | 3 | H1,H2,H3 | RING TERMINAL,1/4 STUD, PAD-ILSCO-SLUH-90 | PANDUIT, S4-14R-T | 825
|  |  |  | (ALTERNATE ILSCO, SLUH-90) | 0
|  |  |  | (ALTERNATE LENCO L-26) | 0
16 | 3 | FOR H1,H2,H3 | SCREW, 1/4-28X3/4 CAP | ANY, 1/4-28X3/4CAP SS | 825
17 | 6 |  | FLAT WASHER, 1/4 | ANY, 1/4FLT SS | 1650
18 | 3 |  | SPLIT WASHER, 1/4 | ANY, 1/4SPL SS PS | 825
19 | 3 |  | NUT, 1/4-28 | ANY, 1/4-28HEX SS | 825
20 | 1 | JP1 | HEADER, 2.54mm 1X2 STR GOLD PLATING | Wurth Elektronik, 61300211121 | 275
21 | 2 | JP2,JP3 | HEADER, 2mm 2x3 STR GOLD PLATING | Wurth Elektronik, 62000621121 | 550
22 | 2 | JP4,JP6 | HEADER, 2mm 2x2 STR GOLD PLATING | Wurth Elektronik, 62000421121 | 550
23 | 1 | JP7 | HEADER, 2.54mm 2x2 STR GOLD PLATING | Wurth Elektronik, 61300421121 | 275
24 | 1 | J1 | CONN., HEADER, 14 Pin, 2mm | MOLEX, 87831-1420 | 275
25 | 1 | J2 | CONN., HEADER, 12 Pin, 2mm | MOLEX, 87831-1220 | 275
26 | 3 | J3,J4,J5 | JACK, BANANA, NON-INSULATED | KEYSTONE, 575-4 | 825
27 | 1 | MALT# | TRANSISTOR, N-CH, SOT23 | FAIRCHILD, 2N7002K | 275
28 | 1 | M1 | MOSFET, N-CH, 100V 7.6mOHM, D2PAK | NXP, PSMN7R6-100BSE | 275
29 | 2 | M2B,M2A | TRANSISTOR, PWR, N-CH, 100V, PG-HSOF-8 | INFINEON, IPT020N10N3 | 550
30 | 0 | M2D,M2C | TRANSISTOR, PWR, N-CH, 100V, PG-HSOF-8 | OPT | 0
31 | 1 | QLED | TRANSISTOR, PWR, N-CH, 100V, SOT223-NOPIN2 | ON SEMI., NSS1C201MZ4T1G | 275
32 | 7 | RPGIO3,RPGIO4,RWP,RSDAI,RSCL,REN#,RALT# | RES., 200k OHMS, 1/10W 5%, 0603 | VISHAY, CRCW0603200KJNEA | 1925
33 | 0 | RSDAO | RES., 200k OHMS, 1/10W 5%, 0603 | OPT | 0
34 | 2 | RA1-,RA1+ | RES., 15 OHMS, 1/16W, 5% 0402 | VISHAY, CRCW040215R0JNED | 550
35 | 2 | RA2-,RA2+ | RES., 1 OHMS, 1/16W, 5% 0402 | VISHAY, CRCW04021R00JNED | 550
36 | 7 | RPG1#,RPG2#,RLED3,R1,R2,R6,R21 | RES., 10k OHMS, 1/10W 5%, 0603 | VISHAY, CRCW060310K0JNEA | 1925
37 | 1 | RD | RES., 100k OHMS, 1/4W 1%, 1206 | VISHAY, CRCW1206100KFKEA | 275
38 | 2 | RRT,RDT | RES., 390k OHMS, 1/3W 0.1%, 1206 | STACKPOLE, RNCF1206BTC390K | 550
39 | 1 | RF1 | RES., 10 OHMS, 1/10W 5%, 0603 | VISHAY, CRCW060310R0JNEA | 275
40 | 0 | RF2 | RES., 0603 | OPT | 0
41 | 1 | RG1 | RES., 1k OHMS, 1/10W 5%, 0603 | VISHAY, CRCW06031K00JNEA | 275
42 | 1 | RG2 | RES., 150 OHMS, 1/10W 1%, 0603 | VISHAY, CRCW0603150RFKEA | 275
43 | 6 | RIN1-RIN6 | RES., 820 OHMS, 1/4W 5%, 1206 | VISHAY, CRCW1206820RJNEA | 1650
44 | 3 | RLED1,RLED2,RLED4 | RES., 47k OHMS, 1/10W 5%, 0603 | VISHAY, CRCW060347K0JNEA | 825
45 | 5 | RUV3,RLED5-RLED8 | RES., 200k OHMS, 1/4W 1%, 1206 | VISHAY, CRCW1206200KFKEA | 1375
46 | 3 | RM1,RM2B,RM2A | RES., 10 OHMS, 1/16W, 5% 0402 | VISHAY, CRCW040210R0JNED | 825
47 | 0 | RM2D,RM2C | RES., 10 OHMS, 1/16W, 5% 0402 | OPT | 0
48 | 1 | ROT | RES., 1.4k OHMS, 1/10W 1%, 0603 | VISHAY, CRCW06031K40FKEA | 275
49 | 1 | ROV2 | RES., 523k OHMS, 1/4W 1%, 1206 | VISHAY, CRCW1206523KFKEA | 275
50 | 3 | ROB,ROV1,RUV1 | RES., 10k OHMS, 1/10W 1%, 0603 | VISHAY, CRCW060310K0FKEA | 825
51 | 1 | RQLED | RES., 5.6k OHMS, 1/4W 5%, 1206 | VISHAY, CRCW12065K60JNEA | 275
52 | 1 | RSNUB1 | RES., PULSE PROOF, 100 OHMS, 1/4W 5%, 1206 | VISHAY, CRCW1206100RJNEAHP | 275
53 | 1 | RS1 | RES., SENSE, 0.005 OHMS, 1W, 1%, 1206 | VISHAY, WSLP12065L000FEA | 275
54 | 6 | RS2F,RS2E,RS2D,RS2C,RS2B,RS2A | RES., SENSE, 0.002 OHMS, 1W, 1%, 1206 | VISHAY, WSLP12062L000FEA | 1650
55 | 0 | RS2L,RS2K,RS2J,RS2I,RS2H,RS2G | RES., SENSE, 0.002 OHMS, 1W, 1%, 1206 | OPT | 0
56 | 1 | RTHA | RES., NTC THERMISTOR, 100k OHMS, 3%, 0402 | PANASONIC, ERTJ0EV104H | 275
| 0 | RTHA (ALTERNATE) | RES., NTC THERMISTOR, 10k OHMS, 1/10W 1%, 0603 | TDK, NTCG164BH103 | 0
57 | 1 | RTHL | RES., 4.99k OHMS, 1/10W 1%, 0603 | VISHAY, CRCW06034K99FKEA | 275
| 0 | RTHL (ALTERNATE) | RES., 2k OHMS, 1/10W 1%, 0603 | VISHAY, CRCW06032K00FKEA | 0
58 | 1 | RTHS | RES., 20k OHMS, 1/10W 1%, 0603 | VISHAY, CRCW060320K0FKEA | 275
| 0 | RTHS (ALTERNATE) | RES., 2k OHMS, 1/10W 1%, 0603 | VISHAY, CRCW06032K00FKEA | 0
59 | 1 | RTHP | RES., 499k OHMS, 1/10W 1%, 0603 | VISHAY, CRCW0603499KFKEA | 275
| 0 | RTHP (ALTERNATE) | RES., 20k OHMS, 1/10W 1%, 0603 | VISHAY, CRCW060320K0FKEA | 0
60 | 3 | RUV2,R22,R27 | RES., 0, 1/10W, 0603 | VISHAY, CRCW06030000Z0EA | 825
61 | 1 | RU3 | RES., 1k OHMS, 1/8W 5%, 0805 | VISHAY, CRCW08051K00JNEA | 275
62 | 5 | R10,R12,R14,R16,R26 | RES., 1M OHMS, 1/8W 0.1%, 1206 | STACKPOLE, RNCF1206BTC1M00 | 1375
63 | 9 | R11,R13,R15,R17-R20,RDB,RRB | RES., 10k OHMS, 1/10W 0.1%, 0603 | PANASONIC, ERA-3AEB103V | 2475
64 | 3 | R23,R24,R25 | RES., 5.1k OHMS, 1/10W 5%, 0603 | VISHAY, CRCW06035K10JNEA | 825
65 | 1 | U1 | IC., HOT SWAP CONTROLLER, QFN44UHG-5X8 | LINEAR TECH., LTC4284IUHG | 275
66 | 2 | U2,U3 | IC., DUAL-CH PHOTOTRANSISTOR OPTO., SO8 | FAIRCHILD, MOCD217M | 550
67 | 1 | U4 | IC., SERIAL EEPROM, TSSOP8 | MICROCHIP, 24LC024-I/ST | 275
68 | 4 | MH1-MH4 | STAND-OFF, NYLON, 0.5" | Wurth Elektronik, 702935000 | 1100
69 | 4 | JP2,JP3 (FLOAT),JP4 (RTN),JP6 (1) | CONN., SHUNT, FEMALE, 2 POS, 2mm | Wurth Elektronik, 60800213421 | 1100
70 | 1 | JP7(VEE) | CONN., SHUNT, FEMALE, 2 POS, 2.54mm | Wurth Elektronik, 60900213421 | 275
71 | 2 |  | STENCILS FOR BOTH SIDES | DC2470A-3 | 2