## Sheet1
Item | Qty | Reference | Part Description | Manufacturer / Part #
1 | 1 | C1 | CAP., X7R, 47uF, 10V, 10%, 1210 | MURATA, GRM32ER71A476KE15L
2 | 3 | C2,C6,C7 | CAP., X7R, 4.7uF, 50V, 10%, 1206 | AVX, 12065C475KAT2A
3 | 1 | C3 | CAP., X7R, 0.1uF, 16V, 10%, 0603 | MURATA, GRM188R71C104KA01D
4 | 0 | C4 (OPT) | CAP., OPTION, 0603
5 | 1 | C5 | CAP., X7R, 10uF, 10V, 20%, 0805 | MURATA, GRM21BR71A106MA73L
6 | 4 | C8,C10,C11,C12 | CAP., X7R, 0.1uF, 50V, 10%, 0603 | MURATA, GRM188R71H104KA93D
7 | 1 | C9 | CAP., ALUM, 22uF, 63V, 20% | SUN ELECTRONIC INDUSTRIES CORP., 63CE22BS
8 | 10 | E1-E10 | TESTPOINT, TURRET, .094" pbf | MILL-MAX, 2501-2-00-80-00-00-07-0
9 | 1 | FB1 | CHIP BEAD, MPZ, 0805 | TDK, MPZ2012S221AAT000
10 | 1 | JP1 | 2X4, 0.079 DOUBLE ROW HEADER | WURTH ELEKTRONIK, 62000821121
11 | 1 | XJP1 | SHUNT, .079" CENTER | WURTH ELEKTRONIK, 60800213421
12 | 0 | L1 (OPT) | IND, OPT, IHLP-2020
13 | 1 | R1 | RES, CHIP, 100K, 1/10W, 1%, 0603 | VISHAY, CRCW0603100KFKEA
14 | 1 | R2 | RES, CHIP, 45.3K, 1/10W, 1%, 0603 | VISHAY, CRCW060345K3FKEA
15 | 1 | R3 | RES, CHIP, 27.4K, 1/10W, 1%, 0603 | VISHAY, CRCW060327K4FKEA
16 | 1 | R4 | RES, CHIP, 1M, 1/10W, 1%, 0603 | VISHAY, CRCW06031M00FKEA
17 | 0 | R5,R6,R7 (OPT) | RES, OPTION, 0603
18 | 1 | U1 | I.C., REGULATOR, 28BGA | LINEAR TECH., LTM8063EY#PBF
19 | 4 | MH1-MH4 | STAND-OFF, NYLON 0.375" | KEYSTONE, 8832(SNAP ON)
20 | 1 |  | FAB, PRINTED CIRCUIT BOARD | DEMO CIRCUIT 2494A
21 | 1 |  | STENCIL | STENCIL DC2494A