## DC2522A
Item | Qty | Reference | Part Description | Manufacturer / Part #
1 | 1 | C1 | CAP., 22uF, ALUM. ELECT., 63V, 20%, 6.3x7.7mm | SUN ELECTRONIC INDUSTRIES CORPORATION, 63CE22BS
2 | 3 | C2,C3,C10 | CAP., X7R, 4.7uF, 50V, 10% 1206 | MURATA, GRM31CR71H475KA12L
3 | 1 | C4 | CAP., X7R, 1uF, 25V, 10%, 0603 | MURATA, GRM188R71E105KA12D
4 | 1 | C5 | CAP., C0G, 10pF, 25V, 5%, 0603 | AVX, 06033A100JAT2A
5 | 1 | C6 | CAP., X7R, 47uF, 10V, 10%, 1210 | MURATA, GRM32ER71A476KE15L
6 | 1 | C8 | CAP., X7R, 0.01uF, 16V, 10%, 0603 | AVX, 0603YC103KAT2A
7 | 1 | C9 | CAP., X7R, 4.7uF, 16V, 10%, 0805 | MURATA, GRM21BR71C475KA73L
8 | 1 | C11 | CAP., X7R, 1uF, 50V, 10%, 0805 | MURATA, GRM21BR71H105KA12L
9 | 1 | C12 | CAP., X7R, 0.1uF, 50V, 10%, 0603 | MURATA, GRM188R71H104KA93D
10 | 9 | E1-E9 | TEST POINT, TURRET, 0.094", MTG. HOLE | MILL-MAX, 2501-2-00-80-00-00-07-0
11 | 0 | E10(OPT)
12 | 1 | FB1 | FERRITE BEAD 0805 | TDK, MPZ2012S221AT000
13 | 1 | JP1 | 2X4, 0.079 DOUBLE ROW HEADER | SULLINS, NRPN042PAEN-RC
14 | 1 | XJP1 | SHUNT, .079" CENTER | SAMTEC, 2SN-BK-G
15 | 1 | L1 | IND, 2.2UH | COILCRAFT, XFL4020-222MEC
16 | 1 | L2 | RES., CHIP., 0 OHM, 3/4W, 2010 | VISHAY, CRCW20100000Z0EF
17 | 2 | R1,R4 | RES., CHIP, 1MEG, 1/10W, 1% 0603 | VISHAY, CRCW06031M00FKEA
18 | 1 | R2 | RES., CHIP, 18.2K, 1/10W, 1% 0603 | VISHAY, CRCW060318K2FKEA
19 | 1 | R3 | RES., CHIP, 49.9K, 1/10W, 1% 0603 | VISHAY, CRCW060349K9FKEA
20 | 1 | R5 | RES., CHIP, 182K, 1/10W, 1% 0603 | VISHAY, CRCW0603182KFKEA
21 | 0 | R6(OPT) | RES., 0603
22 | 1 | U1 | IC, LT8609S | LINEAR TECH. CORP., LT8609SEV#PBF
23 | 4 | MH1-MH4 | STANDOFF, NYLON, SNAP-ON, 0.50" | KEYSTONE, 8833(SNAP ON)
24 | 1 |  | FAB, PRINTED CIRCUIT BOARD | DC2522A
25 | 2 |  | STENCILS TOP AND BOTTOM SIDES | STENCIL DC25225A