## Sheet1
DEMO BOARD DC3006A
REQUIRED CIRCUIT COMPONENTS
ITEM | QTY | REFERENCE | DESCRIPTION | SUGGESTED MANUFACTURER, P/N | BOM Notes
1 | 2 | C1,C4 | CAP., 22uF, X5R, 25V, 10% 1206 | MURATA, GRM31CR61E226KA15L
2 | 2 | C2,C3 | CAP., 100uF, ALUM, 25V | SUN Electronic Industries Corp. 25CE100BS
3 | 4 | C5,C6,C30,C31 | CAP., 0.22uF,X5R,25V,10%,0402 | MURATA, GRM155R61E224KE01D
4 | 2 | C9,C10 | CAP., 4.7pF, C0G, 50V, ±0.25pF 0603 | MURATA, GRM1885C1H4R7CA01D
5 | 2 | C11,C14 | CAP., 10uF, X7R, 10V, 10% 0805 | MURATA, GRM21BR71A106KE51L
6 | 2 | C17,C18 | CAP., 10nF, X7R, 25V, 10% 0603 | MURATA, GRM188R71E103KA01D
7 | 4 | C19,C20,C25,C32 | CAP., 1uF, X7R, 25V, 10% 0603 | MURATA, GRM188R71E105KA12D
8 | 4 | C21,C22, C23, C24 | CAP., 22uF,X7R, 25V, 10% 1210 | MURATA, GRM32ER71E226KE15L
9 | 2 | C28,C29 | CAP., 220uF, X5R, 6.3V, 20%, 1210 | Taiyo Yuden ,JMK325ABJ227MM-P
10 | 2 | C33,C35 | CAP.,4.7uF,X5R,6.3V,10%,0402 | AVX, 04026D475KAT2A
11 | 13 | E1-E13 | TESTPOINT, TURRET, .094" pbf | MILL-MAX, 2501-2-00-80-00-00-07-0
12 | 2 | FB1,FB2 | FERRITE BEAD 100OHM 1812 ILN | WURTH ELECTRONIK, 74279226101
13 | 1 | L1 | INDUCTOR,0.47uH, XEL4030ME | COILCRAFT, XEL4030-471MEB
14 | 1 | L2 | INDUCTOR,0.2uH, XEL4030ME | COILCRAFT, XEL4030-201MEB
15 | 2 | L3,L4 | FIXED IND., 330nH 16.5A 5 mOHM | WURTH ELECTRONIK, 744373360033
16 | 4 | R1,R5,R6,R7 | RES., 1M, 1/10W, 1%, 0603 | VISHAY, CRCW06031M00FKEA
17 | 1 | R8 | RES., 221k, 1/10W, 1% 0603 | VISHAY, CRCW0603221KFKEA
18 | 2 | R11,R12 | RES., 100k, 1/10W, 1%, 0603 | VISHAY, CRCW0603100KFKEA
19 | 1 | R13 | RES., 20k, 1/10W, 1%, 0603 | VISHAY, CRCW060320K0FKEA
20 | 2 | R14,R15 | RES., JUMPER, 0 OHM, 1/10W, 0603 | VISHAY, CRCW06030000Z0EA
21 | 2 | R16,R17 | RES., 5.11k, 1/10W, 1%, 0603 | VISHAY, CRCW06035K11FKEA
22 | 1 | R18 | RES., 0 OHM, 2W, 2512 WIDE | VISHAY, RCL12250000Z0EG
23 | 1 | U1 | I.C.LT8652SEV#PBF | ANALOG DEVICES., LT8652SEV#PBF
ADDITIONAL DEMO BOARD CIRCUIT COMPONENTS
ITEM | QTY | REFERENCE | DESCRIPTION | SUGGESTED MANUFACTURER, P/N | BOM Notes
1 | 0 | C7,C8 | CAP.,OPT, 0603
2 | 0 | C12,C13 (OPT) | CAP.,OPT,1210
3 | 0 | C15,C16,C26,C27 | CAP.,OPT, 0603
4 | 0 | C34,C36 | CAP.,OPT,0402
5 | 0 | R4,R19 (OPT) | RES., OPT, 0603
6 | 0 | R9,R10 | RES., OPT, 0603
HARDWARE
ITEM | QTY | REFERENCE | DESCRIPTION | SUGGESTED MANUFACTURER, P/N | BOM Notes
1 | 4 | E1-E4 | TEST POINT,TURRET,0.094" MTG. HOLE,PCB 0.062" THK | MILL-MAX, 2501-2-00-80-00-00-07-0
2 | 1 | JP1 | HEADER 3 PIN 0.079 SINGLE ROW | WURTH ELECTRONIK, 62000311121
3 | 1 | JP2 | HEADER, 2X4, 0.079 DOUBLE ROW | WURTH ELECTRONIK, 62000821121
4 | 2 | xJP1,xJP2 | SHUNT, .079" CENTER | WURTH ELECTRONIK, 60800213421
5 | 10 | J1-J10 | BANANA JACK | KEYSTONE, 575-4
6 | 4 | (STAND-OFF) | STAND-OFF, NYLON 11.1mm | Wurth Elektronik, 702934000