## DC2560A
Item | Qty | Reference | Part Description | Manufacturer / Part # | Kit Qty | Pkg Qty | Balance | Parts/Purch.
|  | Parts shares with kit LB2640A |  | NUMBER OF BOARDS = | 300
1 | 1 | C1 | CAP., ALUM, 100uF ,25V, 20%, 6.3x7.7mm | SUN Electronic Industries Corp. 25CE100BS | 300 | 460 | 160
2 | 2 | C2,C12,C21 (NO SUB) | CAP., X5R, 10uF, 25V, 20%, 0603 | MURATA, GRM188R61E106MA73D | 600 | 1150 | 550
3 | 3 | C3,C10,C17 (NO SUB) | CAP., X7R, 22uF, 25V, 10%, 1210 | MURATA, GRM32ER71E226KE15L | 900 | 1000 | 100
4 | 1 | C5 | CAP., C0G, 150pF, 50V, 5%, 0603 | MURATA, GRM1885C1H151KA01D | 300 | 500 | 200
5 | 2 | C6,C19 (NO SUB) | CAP., X5R, 220uF, 4V, 20%, 1206 | MURATA, GRM31CR60G227ME11L | 600 | 400 | -200 | Req,3/22/18
6 | 1 | C8 | CAP., X7R, 0.1uF, 16V, 10%, 0603 | MURATA, GRM188R71C104KA01D | 300 | 800 | 500
7 | 0 | C15 (OPT) | CAP., OPTION, 0603 |  | 0 |  | 0
8 | 2 | C9,C20 (NO SUB) | CAP., X5R, 22uF, 4V, 20%, 0603 | MURATA, GRM186R60G226ME15D | 600 | 1000 | 400 |  | Recvd.03/21/18
9 | 1 | C14 (NO SUB) | CAP., X5R, 1uF, 25V, 10%, 0402 | MURATA, GRM155R61E105KA12D | 300 | 600 | 300
10 | 1 | C16 | CAP., NP0, 47pF, 50V, 5%, 0603 | MURATA, GRM1885C1H470JA01D | 300 |  | -300 | Req,3/22/18
11 | 2 | C18 | CAP., X7R, 1uF, 10V, 10%, 0603 | MURATA, GRM188R71A105KA61D | 600 | 1100 | 500
12 | 9 | E1,E3,E4,E5,E6,E7,E8,E9, E11 | TESTPOINT, TURRET, .094" | MILL-MAX, 2501-2-00-80-00-00-07-0 | 2700 | 3500 | 800
13 | 4 | E2,E10,E12,E13 | TESTPOINT, TURRET, .061" | MILL-MAX, 2308-2-00-80-00-00-07-0 | 1200 | 1500 | 300
14 | 1 | FB1 | FERRITE BEAD., 60OHM, 0603 1 LN | WURTH ELEKTRONIK, 74279228600 | 300 |  | -300 | Req,3/22/18
15 | 1 | JP1 | 2X4, 0.079 DOUBLE ROW HEADER | WURTH ELEKTRONIK, 62000821121 | 300 | 350 | 50
16 | 1 | XJP1 | SHUNT, .079" CENTER | WURTH ELEKTRONIK, 60800213421 | 300 | 500 | 200
17 | 4 | J1,J2,J3,J4 | JACK BANANA | KEYSTONE, 575-4 | 1200 | 1500 | 300
18 | 1 | L1 | IND., 0.3uH | COILCRAFT, XEL4030-301MEB | 300 | 400 | 100
19 | 4 | R1,R3,R5,R7 | RES., CHIP, 100K, 1/10W, 1%, 0603 | VISHAY, CRCW0603100KFKEA | 1200 | 1500 | 300
20 | 1 | R2 | RES., CHIP, 17.8K, 1/10W, 1%, 0603 | VISHAY, CRCW060317K8FKEA | 300 | 1150 | 850
21 | 1 | R4 | RES., CHIP, 11K, 1/10W, 1%, 0603 | VISHAY, CRCW060311K0FKEA | 300 |  | -300 | Req,3/22/18
22 | 0 | R6,R8 (OPT) | CAP., OPTION, 0603 |  | 0 |  | 0
23 | 1 | U1 | I.C., STEP-DOWN SWITCHER, 4MMx4MM LGA | LINEAR TECH., LT8642SEV#PBF | 300 |  | -300 | reg.12/12/16
24 | 4 | MH1-MH4 | STAND-OFF, NYLON 0.50" | WURTH ELEKTRONIK, 702935000 | 1200 | 1500 | 300
25 | 1 |  | FAB, PRINTED CIRCUIT BOARD | DEMO CIRCUIT 2560A | 300 | 300 | 0
26 | 2 |  | STENCIL (TOP & BOTTOM) | STENCIL DC2560A | 2 |  | -2
Mai.T
04/05/18:Received,300FABs (75panels @4)
[7 empty] | TOTAL | 0
| 1 | C19 | CAP., 7343 470uF 20% 4V POSCAP | PANASONIC ELECTRONIC,4TPE470MCL | 300 | 900 | 600
4 | 1 | C5 | CAP., X7R, 1500pF, 25V, 10%, 0603 | MURATA, GRM188R71E152KA01D | 300 | 500 | 200
5 | 2 | C6,C19 (NO SUB) | CAP., X5R, 220uF, 4V, 20%, 1210 | MURATA, GRM32ER60G227ME05L | 600 | 1000 | 400 |  | Recvd.03/21/18
10 | 1 | C16 | CAP., NP0, 10pF, 50V, 5%, 0603 | MURATA, GRM1885C1H100JA01D | 300 | 1000 | 700
12 | 0 | C22,C23,C24 (OPT) | CAP., 22uF, 6.3V, 20%, 4PC Pad | TDK, YFF21PC0J226MT000N | 0 |  | 0
22 | 1 | R3,R7 | RES., CHIP, 1M, 1/10W, 1%, 0603 | VISHAY, CRCW06031M00FKEA | 300 |  | -300