## DC2560A
Item | Qty | Reference | Part Description | ManμFacturer / Part Number
Required Circuit Components
1 | 2 | C2,C12 | CAP., X5R, 10μF, 25V, 20%, 0603 | MURATA, GRM188R61E106MA73D
2 | 1 | C5 | CAP., C0G, 150pF, 50V, 5%, 0603 | MURATA, GRM1885C1H151JA01D
3 | 2 | C6,C19 | CAP., X5R, 220μF, 4V, 20% 1206 | MURATA, GRM31CR60G227ME11L
4 | 1 | C8 | CAP., X7R, 0.1μF, 16V, 10%, 0603 | MURATA, GRM188R71C104KA01D
5 | 2 | C9,C20 | CAP., X5R, 22μF, 4V, 20%, 0603 | MURATA, GRM186R60G226ME15D
6 | 1 | C16 | CAP., NP0, 47pF, 50V, 5%, 0603 | MURATA, GRM1885C1H470JA01D
7 | 1 | C17 | CAP., X7R, 22μF, 25V, 10%, 1210 | MURATA, GRM32ER71E226KE15L
8 | 1 | C20 | CAP., X7R, 1μF, 10V, 10%, 0603 | MURATA, GRM188R71A105KA61D
9 | 1 | L1 | INDUCTOR,0.3μH | COILCRAFT, XEL4030-301MEB
10 | 4 | R1,R3,R5,R7 | RES., CHIP, 100K, 1/10W, 1% 0603 | VISHAY, CRCW0603100KFKEA
11 | 1 | R2 | RES., CHIP, 17.8K, 1/10W, 1% 0603 | VISHAY, CRCW060317K8FKEA
12 | 1 | R4 | RES., CHIP, 11K, 1/10W, 1%, 0603 | VISHAY, CRCW060311K0FKEA
13 | 1 | U1 | I.C., STEP-DOWN SWITCHER, 4MMx4MM LQFN | LINEAR TECH., LT8642SEV#PBF
Additional Demo Board Circuit Components
1 | 1 | C1 | CAP., ALUM 100μF, 25V | SUN ELECT., 25CE100BS
2 | 2 | C3, C10 | CAP., X7R, 22μF, 25V, 10%, 1210 | MURATA, GRM32ER71E226KE15L
3 | 1 | C14 | CAP., X5R, 1μF, 25V, 10%, 0402 | MURATA, GRM155R61E105KA12D
4 | 1 | C21 | CAP., X5R, 10μF, 25V, 20%, 0603 | MURATA, GRM188R61E106MA73D
5 | 0 | C15 (OPT) | CAP., OPTION, 0603
6 | 1 | C18 | CAP., X7R, 1μF, 10V, 10%, 0603 | MURATA, GRM188R71A105KA61D
7 | 1 | FB1 | BEAD, FERRITE, 60 OHM, 0603 | WURTH ELEKTRONIK, 74279228600
8 | 0 | R6,R8 (OPT) | RES., OPTION, 0603
9 | 1 | R8 | RES., CHIP, 0 OHM, 1/10W, 1%, 0603 | VISHAY, CRCW06030000Z0EA
Hardware/Components (For Demo Board Only)
1 | 9 | E1,E3-E9,E11 | TESTPOINT, TURRET, .094" | MILL-MAX, 2501-2-00-80-00-00-07-0
2 | 4 | E2,E10,E12,E13 | TESTPOINT, TURRET, .064" | MILL-MAX, 2308-2-00-80-00-00-07-0
3 | 1 | JP1 | 2X4, 0.079 DOUBLE ROW HEADER | WURTH ELEKTRONIK, 62000821121
4 | 1 | XJP1 | SHUNT, .079" CENTER | WURTH ELEKTRONIK, 60800213421
5 | 4 | J1-J4 | JACK BANANA | KEYSTONE, 575-4
6 | 4 | MH1-MH4 | STAND-OFF, NYLON 0.50" TALL | WURTH ELEKTRONIK, 702935000