## DC2596A-1
Item | Qty | Reference | Part Description | Manufacturer / Part #
REQUIRED CIRCUIT COMPONENTS
1 | 6 | CIN1-CIN3,COUT1-COUT3 | CAP., ALUM., 33uF, 80V, 20% | PANASONIC, EEHZA1K330P
2 | 4 | C1,C2,C3,C4 | CAP., 10uF, X7S, 100V, 20%, 2220 | TDK, CKG57KX7S2A106M335JH
3 | 4 | C5,C8,C13,C15 | CAP., 0.22uF, X7R, 16V, 10%, 0603 | MURATA, GRM188R71C224KA01D
4 | 2 | C6,C9 | CAP., 1000pF, X7R, 25V, 10%, 0603 | MURATA, GRM188R71E102KA01D
5 | 6 | C16,C18,C23-C25,C27 | CAP., 10nF, X7R, 25V, 10%, 0603 | MURATA, GRM188R71E103KA01D
6 | 1 | C17 | CAP., 4.7uF, X7R, 16V, 10%, 0805 | MURATA, GRM21BR71C475KA73L
7 | 2 | C19,C21 | CAP., 4.7uF, X7S, 100V, 10%, 1206 | AVX, 12061Z475KAT2A
8 | 2 | C20,C22 | CAP., 4.7uF, X5R, 10V, 10%, 0603 | MURATA, GRM188R61A475KE15D
9 | 1 | C26 | CAP., 1uF, X7R, 25V, 10%, 0603 | MURATA, GRM188R71E105KA12D
10 | 1 | C30 | CAP., 220pF, C0G, 25V, 5%, 0603 | Wurth Elektronik, 885012006040
11 | 1 | C31 | CAP., 6.8nF, X7R, 25V, 10%, 0603 | MURATA, GRM188R71E682KA01D
12 | 2 | D1,D2 | DIODE, 200V, 1A, SOD123F | CENTRAL SEMI., CMMR1U-02 TR
13 | 1 | L1 | IND., Shielded Power Inductor, 22uH, | COILCRAFT, XAL1510-223MEB
14 | 4 | M1,M2,M3,M4 | XSTR., MOSFET, N-CH, 80V, 100A,PG-TDSON-8 | INFINEON, BSC047N08NS3 G
15 | 1 | RSNS1 | SENSE RES., 0.006 OHM, 3W, 1%, 2512 | SUSUMU, KRL6432E-M-R006-F-T1
16 | 1 | RSNS2 | SENSE RES., 0.008 OHM, 3W, 1%, 2512 | SUSUMU, KRL6432E-M-R008-F-T1
17 | 1 | RSNS3 | SENSE RES., 0.007 OHM, 3W, 1%, 2512 | SUSUMU, KRL6432E-M-R007-F-T1
18 | 1 | R7 | RES, CHIP, 3.3 OHM, 1/10W, 1%, 0603 | VISHAY, CRCW06033R30FKEA
19 | 2 | R8,R9 | RES, CHIP, 10 OHM, 1/10W, 1%, 0603 | VISHAY, CRCW060310R0FKEA
20 | 1 | R19 | RES, CHIP, 464K, 1/10W, 1%, 0603 | VISHAY, CRCW0603464KFKEA
21 | 1 | R28 | RES, CHIP, 20.0K, 1/10W, 1%, 0603 | VISHAY, CRCW060320K0FKEA
22 | 2 | R29,R30 | RES, CHIP, 23.7K, 1/10W, 1%, 0603 | VISHAY, CRCW060323K7FKEA
23 | 2 | R31,R32 | RES, CHIP, 22.1K, 1/10W, 1%, 0603 | VISHAY, CRCW060322K1FKEA
24 | 2 | R35,R37 | RES, CHIP, 17.4K, 1/10W, 1%, 0603 | VISHAY, CRCW060317K4FKEA
25 | 2 | R36,R38 | RES, CHIP, 200 OHM, 1/10W, 1%, 0603 | VISHAY, CRCW0603200RFKEA
26 | 3 | R39,R40,R41 | RES, CHIP, 46.4K, 1/10W, 1%, 0603 | VISHAY, CRCW060346K4FKEA
27 | 1 | R42 | RES, CHIP, 47.5K, 1/10W, 1%, 0603 | VISHAY, CRCW060347K5FKEA
28 | 1 | R50 | RES, CHIP, 10K, 1/10W, 1%, 0603 | VISHAY, CRCW060310K0FKEA
29 | 1 | R48 | RES, CHIP, 215K, 1/10W, 1%, 0603 | VISHAY, CRCW0603215KFKEA
30 | 1 | U1 | IC., BUCK-BOOST DC/DC CONTROLLER. 40L-5X8-UHG | ANALOG DEVICES, LT8708EUHG#PBF
ADDITIONAL DEMO BOARD CIRCUIT COMPONENTS
1 | 0 | C11 (OPT) | CAP., 0603
2 | 1 | C35 | CAP., 10nF, X7R, 25V, 10%, 0603 | MURATA, GRM188R71E103KA01D
3 | 3 | C28,C29,C41 | CAP., 100pF, C0G, 25V, 5%, 0603 | Wurth Elektronik, 885012006038
4 | 2 | C32,C40 | CAP., 0.1uF, X7R, 25V, 10%, 0603 | MURATA, GRM188R71E104KA01D
5 | 1 | C33 | CAP., ALUM., 22uF, 100V, 20% | SUNCON, 100CE22BS
6 | 1 | C34 | CAP., 1uF, X7R, 100V, 10%, 1210 | MURATA, GRM32ER72A105KA01L
7 | 1 | C36 | CAP., 2.2uF, X5R, 10V, 10%, 0603 | MURATA, GRM188R61A225KE34D
8 | 1 | C37 | CAP., 4.7pF, C0G, 50V, +-0.25pF, 0603 | MURATA, GRM1885C1H4R7CA01D
9 | 1 | C38 | CAP., 47uF, X5R, 10V, 10%, 1210 | MURATA, GRM32ER61A476KE20L
10 | 1 | C39 | CAP., 1uF, X7R, 10V, 10%, 0603 | MURATA, GRM188R71A105KA61D
11 | 2 | D3,D4 | DIODE, SCHOTTKY, 100V, POWERDI123 | DIODES INC., DFLS1100-7
12 | 1 | L2 | IND., PWR., 22uH | VISHAY, IHLP2525CZER220M11
13 | 0 | M5,M6,M7,M8(OPT) | N-CH, PG-TDSON-8
14 | 1 | Q1 | TRANS, NPN, 40V, 0.2A, SOT-23 | FAIRCHILD SEMI., MMBT3904
15 | 0 | Q2(OPT) | TRANSISTOR, SOT-23
16 | 1 | RT1 | THERMISTOR, 10K, NTC, 0603 | MURATA, NCP18XH103J6SRB
17 | 0 | R1,R20,R21,R22,R61,R65,R68, | RES., OPTION, 0603 | OPTION
18 |  | R73,R77-R83(OPT)
19 | 5 | R2,R4,R5,R10,R59 | RES, CHIP, 1 OHM, 1/10W, 1%, 0603 | VISHAY, CRCW06031R00FKEA
20 | 3 | R3,R6,R74 | RES, CHIP, 0 OHM, 1/10W, 1%, 0603 | VISHAY, CRCW06030000Z0EA
21 | 1 | R16 | RES, CHIP, 10 OHM, 1/10W, 1%, 0603 | VISHAY, CRCW060310R0FKEA
22 | 1 | R11 | RES, CHIP, 590K, 1/10W, 1%, 0603 | VISHAY, CRCW0603590KFKEA
23 | 2 | R12,R14 | RES, CHIP, 22.1, 1/10W, 1%, 0602 | VISHAY, CRCW060322R1FKEA
24 | 1 | R17 | RES, CHIP, 562K, 1/10W, 1%, 0603 | VISHAY, CRCW0603562KFKEA
25 | 1 | R18 | RES, CHIP, 402K, 1/10W, 1%, 0603 | VISHAY, CRCW0603402KFKEA
26 | 1 | R23 | RES, CHIP, 20.0K, 1/10W, 1%, 0603 | VISHAY, CRCW060320K0FKEA
27 | 4 | R24,R46,R49,R56 | RES, CHIP, 100K, 1/10W, 1%, 0603 | VISHAY, CRCW0603100KFKEA
28 | 2 | R25,R26 | RES, CHIP, 12.1K, 1/10W, 1%, 0603 | VISHAY, CRCW060312K1FKEA
29 | 7 | R27,R53,R54,R57,R58,R62,R67 | RES, CHIP, 38.3K, 1/10W, 1%, 0603 | VISHAY, CRCW060338K3FKEA
30 | 1 | R33 | RES, CHIP, 237K, 1/10W, 1%, 0603 | VISHAY, CRCW0603237KFKEA
31 | 1 | R34 | RES, CHIP, 14.7K, 1/10W, 1%, 0603 | VISHAY, CRCW060314K7FKEA
32 | 1 | R43 | RES, CHIP, 232K, 1/10W, 1%, 0603 | VISHAY, CRCW0603232KFKEA
33 | 1 | R44 | RES, CHIP, 130K, 1/10W, 1%, 0603 | VISHAY, CRCW0603130KFKEA
34 | 5 | R45,R47,R55,R60,R75 | RES, CHIP, 10K, 1/10W, 1%, 0603 | VISHAY, CRCW060310K0FKEA
35 | 1 | R51 | RES, CHIP, 21.5K, 1/10W, 1%, 0603 | VISHAY, CRCW060321K5FKEA
36 | 3 | R52,R63,R66 | RES, CHIP, 26.1K, 1/10W, 1%, 0603 | VISHAY, CRCW060326K1FKEA
37 | 1 | R64 | RES, CHIP, 9.09K, 1/10W, 1%, 0603 | VISHAY, CRCW06039K09FKEA
38 | 2 | R69,R71 | RES, CHIP, 1M, 1/10W, 1%, 0603 | VISHAY, CRCW06031M00FKEA
39 | 1 | R70 | RES, CHIP, 25.5K, 1/10W, 1%, 0603 | VISHAY, CRCW060325K5FKEA
40 | 1 | R76 | RES, CHIP, 115K, 1/10W, 1%, 0603 | VISHAY, CRCW0603115KFKEA
41 | 1 | U2 | I.C. REGULATOR, 20-TSSOP | ANALOG DEVICES, LT8631EFE#PBF
HARDWARE FOR DEMO BOARD ONLY
1 | 3 | J1,J2,J3 | STUD, TEST PIN | PEM, KFH-032-10ET
2 | 3 | J1,J2,J3 | NUT, BRASS NUTS # 10-32 | ANY #10-32M/S BR PL
3 | 3 | J1,J2,J3 | RING, LUG RING # 10 | KEYSTONE, 8205
4 | 3 | J1,J2,J3 | WASHER, TIN PLATED BRASS | ANY, #10 EXT BZ TN
5 | 0 | J4,J5(opt) | CON., 2PIN
6 | 1 | J6 | HEADER 4x2 PIN 0.100 DOUBLE ROW | Wurth Elektronik, 61300821121
7 | 1 | J7 | HEADER 8x2 PIN 0.100 DOUBLE ROW | Wurth Elektronik, 61301621121
8 | 3 | J7(1-2),J7(11-12),J7(13-14) | SHUNT, 0.1" CENTER | Wurth Elektronik, 60900213421
9 | 1 | J8 | HEADER 13x2 PIN 0.100 DOUBLE ROW | Wurth Elektronik, 61302621121
10 | 4 | MH1-MH4 | STAND-OFF, NYLON 0.375" | Wurth Elektronik, 702933000
11 | 1 |  | PCB, DC2596A | DEMO CIRCUIT 2596A
12 | 2 |  | STENCIL (TOP & BOTTOM)