## DC2610A-2
Item | Qty |  | Part Description | Manufacturer / Part # | Kit Qty
|  |  |  | NUMBER OF BOARDS = | 325
1 | 24 | C1-C12,C17-C20,C51-C59,C61 | CAP., X7R, 0.1µF, 10V, 10%, 0402 | MURATA, GRM155R71A104KA01D | 7800
2 | 0 | C7,C8,C13-C16,C21,C22,C60 | CAP., 0402 | OPT | 0
3 | 13 | C24-C36 | CAP., X7R, 0.01µF, 6.3V, 10%, 0201 | MURATA, GRM033R70J103KA01D | 4225
4 | 1 | C37 | CAP., X5R, 0.1µF, 16V, 10%, 0201 | MURATA, GRM033R61C104KE14D | 325
5 | 11 | C38-C48 | CAP., X5R, 1µF, 16V, 10%, 0402 | MURATA, GRM155R61C105KE01D | 3575
6 | 1 | C49 | CAP., X7R, 10uF, 25V, 10%, 1206 | MURATA, GRM31CR71E106KA12L | 325
7 | 1 | C62 | CAP.,TANT., 330µF,10V, 10%, 7343 | AVX, TPME337K010R0035 | 325
8 | 1 | D1 | LED, RED, LED-ROHM-SML-01 | ROHM, SML-012V8TT86 | 325
9 | 10 | E14-E23 | TURRET, TESTPOINT 0.064" | MILL-MAX, 2308-2-00-80-00-00-07-0 | 3250
10 | 1 | JP1 | CONN., HEADER, MALE, 1X3, 2mm, THT | Wurth Elektronik, 62000311121 | 325
11 | 20 | J1-J6,J9-J12,J17-J20,J24-J29 | CONN., SMA 50-OHM EDGE-LAUNCH | CCSJ, 142-0701-851 | 6500
12 | 0 | J7,J8,J13-J16,J21,J22 | CONN., SMA 50-OHM EDGE-LAUNCH | OPT | 0
13 | 1 | J23 | CONN., HEADER, 14-PIN, 2mm | MOLEX, 87831-1420 | 325
14 | 2 | J30,J31 | CONN, JACK, BANANA | KEYSTONE, 575-4 | 650
15 | 5 | R4,R19,R23,R24,R28 | RES., CHIP, 0, 1/10W, 0402 | VISHAY, CRCW04020000Z0ED | 1625
16 | 6 | R6,R10,R11,R21,R27,R36 | RES., CHIP, 200K, 1/10W, 1% 0402 | VISHAY, CRCW0402200KFKED | 1950
17 | 9 | R7-R9,R18,R31-R35 | RES., CHIP, 100, 1/16W, 1% 0402 | VISHAY, CRCW0402100RFKED | 2925
18 | 3 | R12,R13,R14 | RES., CHIP, 4.99K, 1/10W, 1% 0402 | VISHAY, CRCW04024K99FKED | 975
19 | 0 | R15,R29,R37,R38,R39 | RES., 0402 | OPT | 0
20 | 1 | R20 | RES., CHIP, 0, 1/10W, 0603 | VISHAY, CRCW06030000Z0EA | 325
21 | 1 | R22 | RES., CHIP, 330, 1/16W, 1% 0402 | VISHAY, CRCW0402330RFKED | 325
22 | 0 | R25 | RES., CHIP, 100, 1/16W, 1% 0402 | OPT | 0
23 | 1 | R26 | RES., CHIP, 75, 1/16W, 1% 0402 | VISHAY, CRCW040275R0FKED | 325
24 | 1 | R30 | RES., CHIP, 30, 1/16W, 1% 0402 | VISHAY, CRCW040230R0FKED | 325
25 | 1 | U1 | I.C., QFN52UKG-7X8 | LINEAR TECH., LTC6953IUKG#PBF | 325
26 | 1 | U2 | I.C., Serial EEPROM, TSSOP8 | MICROCHIP, 24LC025-I /ST | 325
27 | 2 | U3,U4 | I.C., Dual Buffer, SC70-6 | FAIRCHILD SEMI., NC7WZ17P6X | 650
28 | 1 | U5 | I.C., Single Bit, Dual Supply, 3-State Output, SOT363 | NXP SEMI., 74LVC1T45GW,125 | 325
29 | 1 | SHUNT ON JP1 (1&2) | SHUNT, 2mm | Wurth Elektronik, 60800213421 | 325
30 | 4 | MH1-MH4 | STANDOFF, NYLON, 0.5, 1/2" | Wurth Elektronik, 702935000 | 1300
31 | 2 | STENCILS | STENCILS (TOP & BOTTOM) | DC2610A-2 | 2
32 | 1 | DUST CAP FOR J29 | WYHP DUST CAP FOR SMA FEMALE RF CONN | AMAZON, | 325