## DC2622A
Item | Qty | Reference | Part Description | Manufacturer / Part # | Kit Qty | Pkg Qty | Balance | Parts/Purch.
|  |  |  | NUMBER OF BOARDS = | 200 |  | PbF Assembly
1 | 7 | C4,C6,C21,C23,C24,C26,C27 | CAP., TANT, 10uF, 16V, 20%, 0805 | VISHAY, 298D106X0016R2T | 1400 |  | -1400
2 | 0 | C28 | CAP., 0805, DNI |  | 0 |  | 0
3 | 2 | C3,C5 | CAP., X5R, 1uF, 16V, 10%, 0603 | AVX, 0603YD105KAT2A | 400 |  | -400
4 | 2 | C1,C2 | CAP., X5R, 22uF, 16V 10%, 1210 | AVX, 1210YD226KAT2A | 400 |  | -400
5 | 6 | C8,C10,C16,C18,C22,C25 | CAP., X5R, 0.1uF, 16V 10% 0402 | AVX, 0402YD104KAT2A | 1200 |  | -1200
6 | 1 | C20 | CAP., X7R, 0.01uF, 6.3V 10%, 0603 | MURATA, GRM188R70J103KA01D | 200 |  | -200
7 | 4 | C7,C9,C14,C19 | CAP., C0G, 100pF, 16V, 10%, 0402 | AVX, 0402YA101KAT2A | 800 |  | -800
9 | 1 | C13 | CAP., NPO, 0.1uF, 25V, 5%, 1206 | MURATA, GRM31C5C1E104JA01L | 200 |  | -200
10 | 2 | C12,C15 | CAP., NPO, 300pF, 50V, 5%, 0402 | MURATA, GRM1555C1H301J | 400 |  | -400
11 | 2 | C11,C17 | CAP., NPO, 68pF, 50V, 5%, 0402 | MURATA, GRM1555C1H680J | 400 |  | -400
12 | 2 | E4,E5 | TEST POINT, TURRET, .064" | MILL MAX, 2308-2-00-80-00-00-07-0 | 400 |  | -400
13 | 4 | E1,E2,E3,E6 | TEST POINT, TURRET, .094" | MILL-MAX, 2501-2-00-80-00-00-07-0 | 800 |  | -800
14 | 1 | J2 | CONN, SMA, 50-OHM, EDGE-LAUNCH, FEMALE | E.F. JOHNSON, 142-0701-851 | 200 |  | -200
15 | 2 | J1,J3 | CONN, SMA, 50-OHM, EDGE-LAUNCH, MALE | E.F. JOHNSON, 142-0801-811 | 400 |  | -400
16 | 2 | L1,L5 | IND., 820nH, 5%, 0805 | COILCRAFT, 1008CS-821XJLB | 400 |  | -400
17 | 2 | L2,L6 | IND., 270nH, 5%, 0603 | COILCRAFT, 0603CS-R27XJLU | 400 |  | -400
18 | 2 | L3,L4 | IND., 82nH, 5%, 0603 | COILCRAFT, 0603CS-R82NJLU | 400 |  | -400
19 | 3 | R6,R23,R26 | RES., 0 OHMS, 1/10W, 1% 0402 | PANASONIC, ERJ2GE0R00X | 600 |  | -600
20 | 1 | R8 | RES., 10.0 OHMS, 1/10W, 1% 0402 | PANASONIC, ERJ2RKF10R0X | 200 |  | -200
21 | 2 | R11,R20 | RES., 100 OHMS, 1/10W, 1% 0402 | PANASONIC, ERJ2RKF1000X | 400 |  | -400
22 | 7 | R5,R9,R13,R17,R21,R24,R25 | RES., 49.9 OHMS, 1/10W, 1% 0402 | PANASONIC, ERJ2RKF49R9X | 1400 |  | -1400
23 | 2 | R12,R16 | RES., 300 OHMS, 1/10W, 1% 0402 | PANASONIC, ERJ2RKF3000X | 400 |  | -400
24 | 2 | R18,R19 | RES., 590 OHMS, 1/10W, 1% 0402 | PANASONIC, ERJ2RKF5900X | 400 |  | -400
25 | 2 | R7,R22 | RES., 562 OHMS, 1/10W, 1% 0402 | PANASONIC, ERJ2RKF5620X | 400 |  | -400
26 | 3 | R10,R14,R15 | RES., 24.9 OHMS, 1/10W, 1% 0402 | PANASONIC, ERJ2RKF24R9X | 600 |  | -600
27 | 1 | R4 | RES., 5.11K OHMS, 1/10W, 1% 0603 | PANASONIC, ERJ3EKF5111V | 200 |  | -200
28 | 2 | R1,R3 | RES.,1.00K OHMS, 1/10W, 1% 0603 | PANASONIC, ERJ3EKF1001V | 400 |  | -400
29 | 1 | R2 | RES.,1.05K OHMS, 1/10W, 1% 0603 | PANASONIC, ERJ3EKF1051V | 200 |  | -200
30 | 0 | R27 | RES., 0402, DNI |  | 0 |  | 0
31 | 1 | U2 | IC, MICROPOWER REGULATOR, SO8 | LINEAR TECH., LT1763CS8#PBF | 200 |  | -200
32 | 2 | U3,U4 | IC, 600MHz AMPLIFIER, MS8 | ADI, ADA4899-1YRDZ | 400 |  | -400
33 | 1 | U1 | IC, MICROPOWER NEG. REGULATOR, SOT-23 | LINEAR TECH., LT1964ES5-SD#PBF | 200 |  | -200
34 | 4 | MH1-MH4 | STANDOFF, NYLON 0.25" | KEYSTONE, 8831 (SNAP ON) | 800 |  | -800
35 | 1 |  | FAB, PRINTED CIRCUIT BOARD | DEMO CIRCUIT DC2622A | 200 |  | -200
| 1 |  | STENCIL (TOP) | STENCIL DC2622A | 1 |  | -1
Note on C41: Start Date = 7/17/14 Doug Stuetzle Acct# 033