## DC2706A-2
Item | Qty | Reference | Part Description | Manufacturer / Part # | Kit Qty
|  |  |  | NUMBER OF BOARDS = | 275
1 | 0 | CFB,CFA | CAP., 0.01uF, X7R, 100V, 10%, 0805 | OPT | 0
2 | 2 | C2B,C2A | CAP., 0.01uF, X7R, 100V, 10%, 0805 | MURATA, GRM21BR72A103KA01L | 550
3 | 2 | COUTB,COUTA | CAP., 2.2uF, X7R, 100V, 10%, 1210 | AVX, 12101C225KAT2A | 550
4 | 2 | CSNUBB,CSNUBA | CAP., 3.3uF, X7S, 100V, 10%, 1206 | TDK, C3216X7S2A335K160AB | 550
5 | 2 | D1B,D1A | DIODE, TVS, 40VWM 64.5VC, SMA-DIODE | DIODES INC., SMAJ40A-13-F | 550
6 | 2 | D2B,D2A | DIODE, TVS, 24V, 400W, SMA-DIODE | DIODES INC., SMAJ24A-13-F | 550
7 | 2 | D3B,D3A | DIODE, ZENER 12V 150MW, SOD523 | DIODES INC., DDZ9699T-7 | 550
8 | 0 | D4B,D4A | DIODE, TVS, 40VWM 64.5VC, SMA-DIODE | OPT | 0
9 | 0 | D5B,D5A | DIODE, SWITCHING HIGH VOLTAGE, SOD523 | OPT | 0
10 | 2 | D6B,D6A | DIODE, RECTIFIER,ULTRAFAST, SMA-DIODE | VISHAY, ES1D-E3-61T | 550
11 | 8 | E1,E4-E7,E10-E12 | TEST POINT, TURRET, 0.094", MTG. HOLE | MILL-MAX, 2501-2-00-80-00-00-07-0 | 2200
12 | 4 | E2,E3,E8,E9 | TEST POINT, TURRET, 0.064", MTG. HOLE | MILL-MAX, 2308-2-00-80-00-00-07-0 | 1100
13 | 2 | JP1B,JP1A | CONN., HDR, MALE, 2x3, 2mm, THT, STR | Wurth Elektronik, 62000621121 | 550
14 | 8 | J1B,J1A,J2B,J2A,J3B,J3A,J4B,J4A | CONN., BANANA JACK, FEMALE, THT, NON-INSULATED, SWAGE, 0.218" | KEYSTONE, 575-4 | 2200
15 | 2 | M1B,M1A | MOSFET, N-CH, 100V, LFPAK56 | NEXPERIA, PSMN015-100YL | 550
16 | 2 | RFB,RFA | RES., 100k OHMS, 5%, 1/8W, 0805 | VISHAY, CRCW0805100KJNEA | 550
17 | 4 | R1B,R1A,RSNUBB,RSNUBA | RES., 1k OHMS, 1%, 1/4W, 1206 | VISHAY, CRCW12061K00FKEA | 1100
18 | 2 | R2B,R2A | RES., 10k OHMS, 5%, 1/8W, 0805 | VISHAY, CRCW080510K0JNEA | 550
19 | 2 | R3B,R3A | RES., 10 OHMS, 5%, 1/8W, 0805 | VISHAY, CRCW080510R0JNEA | 550
20 | 2 | U1B,U1A | IC., 12V/20A IDEAL DIODE, DFN16DHD-5X4 | ANALOG DEVICES, LTC4376IDHD#PBF | 550
21 | 2 | SHUNTS ON JP1A,JP1B (ON) | CONN., SHUNT, FEMALE, 2 POS, 2mm | Wurth Elektronik, 60800213421 | 550
22 | 4 | MH1,MH2,MH3,MH4 | STANDOFF, NYLON, SNAP-ON, 0.50" | Wurth Elektronik, 702935000 | 1100
23 | 2 | STENCILS | TOOL, STENCIL, DC2706A-2 | ANALOG DEVICES, DC2706A-2 | 2