## DC2718A
Item | Qty | Reference | Part Description | Manufacturer / Part #
1 | 1 | C2 | CAP., FILM 1.0uF, 5% ,630V, RADIAL | PANASONIC, ECWFG2J105P1
2 | 1 | C3 | CAP., X5R, 4.7uF, 25V, 10%, 0805 | MURATA, GRM219R61E475KA73D
3 | 1 | C4 | CAP., NP0, 47pF, 100V, 5%, 0603 | MURATA, GRM1885C2A470JA01J
4 | 1 | C6 | CAP., X5R, 100nF, 25V, 10%, 0603 | MURATA, GRM188R61E104KA01D
5 | 1 | C7 | CAP., X7R, 47pF, 25V, 10%, 0603 | AVX, 06033C470KAT2A
6 | 2 | C8,C14 | CAP., X7R, 100nF, 630V,10%,1812 | MURATA,GRM43DR72J104KW01L
7 | 1 | C9 | CAP.,X7S, 4.7uF, 50V,10%, 0805 | MURATA, GRM21BC71H475KE11L
8 | 1 | C10 | Cap., Y5U 2200pF 400VAC 20% | VISHAY, 440LD22-R
9 | 3 | C11,C15,C23 | CAP., X5R, 47uF,16V,10%,1210 | MURATA, GRM32ER61C476KE15K
10 | 1 | C12 | CAP., ALUM POLY, 470uF, 25V, 20% | PANASONIC, EEHZK1E471P
11 | 1 | C13 | CAP., C0G, 1nF, 25V, 5%, 0603 | MURATA, GRM1885C1E102JA01D
12 | 0 | C16 (OPT) | CAP., OPTION,0603
13 | 1 | D1 | DIODE, ZENER, 13V,1.5W SMA | CENTRAL SEMI.,CMZ5928B TR13
14 | 1 | D2 | DIODE, 150V, SOD323 | DIODES INC., BAV20WS-7-F
15 | 1 | D3 | DIODE, 1KV, 1A, SOD123FA | ON SEMI., US1MFA
16 | 1 | D4 | DIODE, TVS, 188V, SMB | VISHAY., SMBJ188A-E3/52
17 | 1 | D5 | DIODE, SCHOTTKY, 20A, 120V, TO-277 | FAIRCHILD, FSV20120V
18 | 4 | E1-E4 | TESTPOINT, TURRET, .094" pbf | MILL-MAX, 2501-2-00-80-00-00-07-0
19 | 1 | JP1 | HEADER 3 PIN 0.079 SINGLE ROW | Wurth Elektronik, 62000311121
20 | 1 | XJP1 | SHUNT, .079" CENTER | Wurth Elektronik, 60800213421
21 | 1 | Q2 | N-CH MOSFET, 900V, 6A, DPAK | ST, STD6N90K5
22 | 1 | R1 | RES., CHIP, 10 OHM, 1/10W, 1% 0603 | VISHAY, CRCW060310R0FKEA
23 | 1 | R2 | RES., CHIP,56.2k, 1/10W, 1% 0603 | VISHAY,CRCW060356K2FKEA
24 | 2 | R3,R6 | RES., CHIP, 10k, 1/10W, 1% 0603 | VISHAY, CRCW060310K0FKEA
25 | 3 | R4,R14,R15 | RES., CHIP, 499K, 1/4W, 1% 1206 | VISHAY, CRCW1206499KFKEA
26 | 1 | R5 | RES., CHIP, 20K, 1/10W, 1% 0603 | VISHAY, CRCW060320K0FKEA
27 | 1 | R7 | RES., SENSE, 0.05 OHM , 1W, 1% 0805 | SUSUMU, KRL2012D-M-R050-F-T5
28 | 1 | R8 | RES., CHIP, 121K, 1/10W, 1% 0603 | VISHAY,CRCW0603121KFKEA
29 | 1 | R9 | RES., CHIP, 44.2k, 1/10W, 1% 0603 | VISHAY,CRCW060344K2FKEA
30 | 1 | R10 | RES., CHIP, 4.99k, 1/10W, 1% 0603 | VISHAY, CRCW06034K99FKEA
31 | 0 | R11(OPT) | RES.,OPT,1206
32 | 1 | R12 | RES., 100 OHM,1/10W, 1% 0603 | VISHAY, CRCW0603100RFKEA
33 | 1 | R13 | RES., 20 OHM,1/10W, 1% 0603 | VISHAY, CRCW060320R0FKEA
34 | 0 | R16 (OPT) | RES., OPTION, 0603
35 | 1 | T1 | TRANSFORMER | SUMIDA, 11328-T078
36 | 1 | U1 | I.C., LT8316EFE, TSSOP20FE(16) | ANALOG DEVICES, LT8316EFE#PBF
37 | 4 | MH1-MH4 | STAND-OFF, NYLON 0.25" | Wurth Elektronik, 702931000
38 | 1 |  | FAB, PRINTED CIRCUIT BOARD | DEMO CIRCUIT 2718A
39 | 1 |  | STENCIL FOR TOP | STENCIL DC2718A