## DC2737A-1
Item | Qty | Reference | Part Description | Manufacturer / Part #
1 | 1 | C1 | CAP., X5R, 4.7uF, 50V, 10%, 0805 | MURATA, GRM21BR61H475KE51L
2 | 1 | C2 | CAP., X5R, 100uF, 6.3V, 20%, 0805 | MURATA, GRM21BR60J107ME15L
3 | 1 | C6 | CAP., ALUM., 10uF, 50V | PANASONIC, EFE-FTH100UAR
4 | 1 | C7 | CAP., X7R, 3300pF, 630V, 10%, 1206 | MURATA, GRM31BR72J332KW01L
5 | 1 | D1 | DIODE SCHOTTKY, 30V,2A, SOD123F | NXP, PMEG3020EH,115
6 | 1 | D2 | DIODE ZENER, 5.6V, SOD-523 | DIODES., BZT52C5V6T-7-F
7 | 1 | D3 | DIODE., 1N4148WS SOD323 | DIODES., 1N4148WS-7-F
8 | 1 | D4 | DIODE ZENER,20V,500mW, SOD123 | CENTRAL., CMHZ5250B
9 | 5 | E1-E5 | TESTPOINT, TURRET, .094" pbf | MILL-MAX, 2501-2-00-80-00-00-07-0
10 | 1 | R1 | RES., CHIP, 1M, 1/10W, 1% 0603 | VISHAY, CRCW06031M00FKEC
11 | 1 | R2 | RES., CHIP, 210K, 1/10W, 1% 0603 | VISHAY, CRCW0603210KFKEA
12 | 1 | R3 | RES., CHIP, 154K, 1/10W, 1% 0603 | VISHAY, CRCW0603154KFKEA
13 | 1 | T1 | TRANSFORMER, 750313974 | WURTH, 750313974
14 | 1 | U1 | I.C. FLYBACK CONVERTER, SOT23-5 | LINEAR TECH., LT8301ES5#PBF
15 | 4 | MH1-MH4 | STAND-OFF, NYLON 0.25" | KEYSTONE, 8831(SNAP ON)
16 | 1 |  | FAB, PRINTED CIRCUIT BOARD | DEMO CIRCUIT 2737A-1
17 | 1 |  | STENCIL FOR TOP | STENCIL DC2737A