## Sheet1
Item | Qty | Reference | Part Description | Manufacturer / Part #
REQUIRED CIRCUIT COMPONENTS
1 | 2 | CIN1,COUT10 | CAP, 220uF 20% 50V ELEC | SUN ELECTRONIC INDUSTRIES CORP., 50EC220LX
2 | 6 | COUT6,CIN6,CIN7,COUT8,C50,C51 | CAP, 1210 10uF 10% 50V X7S | TDK C3225X7S1H106K250AB
3 | 2 | COUT1,COUT4 | CAP, 1206 47uF 20% 10V X7R | AVX 1206ZD476KAT2A
4 | 8 | C2,C4,C17,C20,C21,C47,C52,C54 | CAP, 0603 0.1uF 10% 25V X7R | TDK C1608X7R1E104K
5 | 2 | C11,C61 | CAP, 0805 4.7uF 10% 6.3V X5R | AVX 08056D475KAT2A
6 | 4 | C14,C15,C56,C62 | CAP, 0603 1nF 10% 50V X7R | AVX 06035C102KAT2A
7 | 2 | C32,C36 | CAP, 1210 100uF 20% 6.3V X5R | TDK C3225X5R0J107M160AB
8 | 1 | C37 | CAP, 0603 22pF 10% 50V NPO | AVX 06035A220KAT2A
9 | 2 | C41,C44 | CAP, 0603 4.7nF 10% 50V X7R | AVX 06035C472KAT2A
10 | 1 | C42 | CAP, 0603 100pF 5% 50V NPO | AVX 06035A101JAT2A
11 | 1 | C43 | CAP, 0603 68pF 10% 50V NPO | AVX 06035A680KAT2A
12 | 1 | C53 | CAP, 0603 820pF 5% 50V X7R | AVX 06035A821JAT2A
13 | 10 | C64,C65,C66,C67,C68,C69, | CAP, 0805 1uF 10% 50V X7R | MURATA GRM21BR71H105KA12L
C70,C71,C74,C75
14 | 2 | D1,D2 | DIODE, SCHOTTKY SOD323 | CENTRAL SEMI CMDSH-4E
15 | 1 | D6 | DIODE, SCHOTTKY 40V 0.12A SOT323-3 | INFINEON BAS140W
16 | 2 | L1,L2 | IND, POWER 0.47uH | PANASONIC, ETQP4MR47KVK
17 | 1 | L3 | IND, POWER 0.33uH | PANASONIC, ETQP5MR33YLC
18 | 4 | Q1,Q2,Q3,Q4 | XSTR, N-CHANNEL MOSFET 40V 100A | INFINEON BSC093N04LS
19 | 2 | Q8,Q10 | XSTR, N-CHANNEL MOSFET 40V 100A | INFINEON BSC027N04LS
20 | 2 | RSNS1,RSNS2 | RES, 2010 0.004 OHMS 1% 1/2W | VISHAY WSL20104L000FEA
21 | 2 | RS1,RS2 | RES, 1210 0.003 OHMS 1% 1/4W | VISHAY WSL12103L000FEA
22 | 1 | R10 | RES, 2512 0 OHM JUMPER | VISHAY CRCW25120000Z0EH
23 | 1 | R27 | RES, 0603 357K OHMS 1% 1/10W | VISHAY CRCW0603357KFKEA
24 | 1 | R31 | RES, 0603 4.99K OHMS 1% 1/10W | VISHAY CRCW06034K99FKEA
25 | 3 | R32,R33,R79 | RES, 0603 68.1K OHMS 1% 1/10W | VISHAY CRCW060368K1FKEA
26 | 1 | R35 | RES, 0603 3.01K OHMS 1% 1/10W | VISHAY CRCW06033K01FKEA
27 | 1 | R43 | RES, 0603 210K OHMS 1% 1/10W | VISHAY CRCW0603210KFKEA
28 | 4 | R46,R48,R72,R92 | RES, 0603 100K OHMS 5% 1/10W | VISHAY CRCW0603100KJNEA
29 | 1 | R75 | RES, 0603 3.6k OHMS 1% 1/10W | VISHAY CRCW06033K60FKEA
30 | 1 | R78 | RES, 0603 499K OHMS 1% 1/10W | VISHAY CRCW0603499KFKEA
31 | 3 | R86,R96,R98 | RES, 0603 2.2 OHMS 5% 1/10W | VISHAY CRCW06032R20JNEA
32 | 1 | U1 | IC, SYNCHRONOUS BOOST CONVERTER AND DUAL BUCK CONVERTER | LINEAR TECH. LTC7815EUHF
ADDITIONAL DEMO BOARD CIRCUIT COMPONENTS
1 | 0 | CIN8,COUT9,CIN9,COUT11,C58,C59 | CAP, 1210 OPTION | OPTION
2 | 0 | COUT2,COUT5 | CAP, 7343 OPT | OPTION
3 | 0 | C38,C48,C49,C55,C57,C60,C63 | CAP, 0603 OPTION | OPTION
4 | 0 | C72,C73 | CAP, 0805 OPTION | OPTION
5 | 0 | D7 | DIODE, ZENER OPTION SOD323 | OPTION
6 | 0 | Q9,Q11,Q12,Q13,Q14,Q15,Q16, | XSTR, OPTION | OPTION
Q17,Q18,Q19,Q20,Q21,Q22,Q23
7 | 0 | R2,R3,R26,R28,R37,R38, | RES, 0603 OPTION | OPTION
R41,R45,R47,R51,R53,R55,
R61,R62,R74,R76,R77,R85,
R89,R90,R91,R93,R94
8 | 17 | R9,R25,R29,R30,R34,R36,R39, | RES, 0603 0 OHM JUMPER | VISHAY CRCW06030000Z0EA
R40,R70,R73,R80,R81,R83,R84,
R87,R95,R97
9 | 0 | R82 | RES, 1206 OPTION | OPTION
HARDWARE FOR DEMO BOARD ONLY
1 | 20 | E1,E4,E9,E10,E11,E12,E13, | TESTPOINT,TURRET, .094' | MILL-MAX 2501-2-00-80-00-00-07-0
E14,E22,E23,E24,E25,E26,
E27,E30,E31,E32,E33,E34,E35
2 | 3 | JP1,JP2,JP4 | HEADER,3PIN, 2mm | Wurth Elektronik, 620 003 111 21
3 | 1 | JP3 | HEADER, 4PIN | Wurth Elektronik, 620 004 111 21
4 | 2 | J7,J8 | JACK, BANANA | KEYSTONE 575-4
5 | 4 | XJP1,XJP2,XJP3,XJP4 | SHUNT, 2mm | Wurth Elektronik, 608 002 134 21
6 | 4 |  | STANDOFF, SNAP ON | Wurth Elektronik, 702 935 000