## DC2741A3-GENERAL BOM
Item | Qty | Reference | Part Description | Manufacturer / Part # | Kit Qty
|  |  |  | NUMBER OF BOARDS = | 1020
1 | 1 | ADO | CONN., HDR, MALE, 1x6, 2.54mm, THT, STR | Wurth Elektronik, 61300611121 | 1020
2 | 5 | E1-E5 | TEST POINT, TURRET, .064" | MILL MAX, 2308-2-00-80-00-00-07-0 | 5100
3 | 1 | IOH1 | CONN., HDR, MALE, 1x10, 2.54mm, THT, STR | Wurth Elektronik, 61301011121 | 1020
4 | 2 | IOL1,POWER | CONN., HDR, MALE, 1x8, 2.54mm, THT, STR | Wurth Elektronik, 61300811121 | 2040
5 | 1 | JP1 | CONN., HDR, MALE, 1x3, 2mm, THT, STR | Wurth Elektronik, 62000311121 | 1020
6 | 1 | J1 | HEADER, 0.6mm PITCH, HEIGHT 4mm, 120POS | HIROSE, FX8-120P-SV1(92) | 1020
7 | 1 | J3 | SOCKET, ANGLED, SK2X4-100-R | WURTH, 613008243121 | 1020
8 | 1 | J4 | SOCKET, ANGLED, SK2X6-100-R | WURTH, 613012243121 | 1020
9 | 1 | J5 | SOCKET, STRAIGHT, HD2X3-100 | SAMTEC, SSW-103-01-G-D | 1020
10 | 0 | R1 | RES., CHIP, 0603 | OPT | 0
11 | 1 | R2 | RES.,10K OHM 1/10W 5% 0603 | VISHAY, CRCW060310K0JNEA | 1020
12 | 30 | R3-R32 | RES., 0 OHM, 1/10W, 0603 | VISHAY, CRCW06030000Z0EA | 30600
13 | 1 | R42 | RES., 1k OHMS, 1%, 1/10W, 0603 | VISHAY, CRCW06031K00FKEA | 1020
14 | 8 | R51-R58 | RES., 4.99k OHMS, 1%, 1/10W, 0603 | VISHAY, CRCW06034K99FKEA | 8160
15 | 1 | U1 | IC., LOW-VOLTAGE DUAL SPDT BI-DIRECTIONAL ANALOG SWITCH, MSOP10 | ON SEMI., FSA2257MUX | 1020
16 | 1 | JP1 PINS 1&2 | SHUNT, 0.079" CENTER | Wurth Elektronik, 60800213421 | 1020
17 | 2 | STENCILS FOR BOTH SIDES | STENCILS (TOP & BOTTOM) | STENCIL 2741A-3 | 2

## DC2741A3-AB
Items | Qty | Reference | Part Description | Manufacturer / Part # | Kit Qty
DC2741A3-A |  |  |  | NUMBER OF BOARDS = | 510
1 | 1 |  | DC2741A3-GENERAL BOM |  | 1
2 | 1 | J2 - MOUNTED ON BOTTOM SIDE | CONN., SOCKET ELEVATED, 14 PIN, 2mm, THT | SAMTEC, ESQT-107-03-F-D-335 | 510
3 | 0 | R33-R41,R43,R44-R47,R49,R50,R59 | RES., CHIP, 0603 | OPT | 0
DC2741A3-B |  |  |  | NUMBER OF BOARDS = | 510
1 | 1 |  | DC2741A3-GENERAL BOM |  | 1
2 | 1 | J2 - MOUNTED ON TOP SIDE | CONN., HDR., MALE, 2x7, 2mm, THT, VERT | MOLEX, 87831-1420 | 510
3 | 0 | R33-R35,R49,R50 | RES., CHIP, 0603 | OPT | 0
4 | 10 | R36-R41,R45,R46,R47,R59 | RES., 0 OHM, 1/10W, 0603 | VISHAY, CRCW06030000Z0EA | 5100
5 | 2 | R43,R44 | RES., 4.99k OHMS, 1%, 1/10W, 0603 | VISHAY, CRCW06034K99FKEA | 1020