## DC2750A
Item | Qty | Reference | Part Description | Manufacturer / Part # | Kit Qty | Pkg Qty | Balance | Parts/Purch.
|  |  |  | NUMBER OF BOARDS = | 225
1 | 1 | C1 | CAP., 100uF, ELECT., 63V, 20%, TH C-10X12.5 | WURTH ELECTRONIC, 860040775006 | 225
2 | 3 | C2,C3,C4 | CAP., 4.7uF, X7S, 100V, 20%, 1210 | MURATA, GRM32DC72A475ME01 | 675
3 | 0 | C5 | CAP., OPTIONAL, 1210 | OPTIONAL | 0
4 | 0 | C6 | CAP., OPTIONAL, 0603 | OPTIONAL | 0
5 | 1 | C7 | CAP., 0.22uF, X7R, 25V, 10%, 0805 | AVX, 08053C224KAT2A | 225
6 | 1 | C8 | CAP., 1uF, X7R, 25V,10%, 0805 | AVX, 08053C105KAT2A | 225
7 | 0 | C9 | CAP., OPTIONAL, 1206 | OPTIONAL | 0
8 | 1 | D1 | DIODE, SCHOTTKY, 100V, 3A, SOD128 | Nexperia USA Inc., PMEG10030ETPX | 225
9 | 0 | D2 | DIODE OPTION,,PDS4150, POWERDI5 | OPTIONAL | 0
10 | 0 | D3 | DIODE, OPTION, CMPD3003, SOT23 |  | 0
11 | 0 | D4 | DIODE, OPTIONAL, SOT23 | OPTIONAL | 0
12 | 7 | E1-E7 | TESTPOINT, TURRET 0.094" | MILL MAX 2501-2-00-80-00-00-07-0 | 1575
13 | 4 | J1,J2,J3,J4 | CONN, BANANA JACK | KEYSTONE, 575-4 | 900
14 | 1 | Q1 | MOSFET, N-CH, 60V, POWERPAK-SO-8 | Fairchild/ON Semi., FDMS86500L | 225
15 | 0 | Q2 | MOSFET, OPTIONAL, D2-PAK | OPTIONAL | 0
16 | 0 | Q3 | MOSFET, OPTIONAL, POWERPAK-SO-8 | OPTIONAL | 0
17 | 1 | RS1 | RES., SENSE, 0 OHMS, 1/2W, 1%, 1225 | TEPRO, RN5326 | 225
18 | 0 | R2,R9 | RES., OPTIONAL, 0805 | OPTIONAL | 0
19 | 4 | R3,R5,R6,R7 | RES., 0 OHM, 1/10W, 0603 | VISHAY CRCW06030000Z0EA | 900
20 | 1 | R4 | RES., 0 OHM, 1/10W, 0805 | VISHAY CRCW08050000Z0EA | 225
21 | 0 | R8,R10,R11 | RES., OPTIONAL, 0603 | OPTIONAL | 0
22 | 1 | R12 | RES., 75K, 1/10W, 0603 | VISHAY,CRCW060375K0FKEA | 225
23 | 1 | U1 | IC, LTC7004EMSE, MSE-10 | LINEAR TECH., LTC7004EMSE#PBF
24 | 4 | MTGS. @ 4 CORNERS | STAND-OFF, NYLON 0.625" tall | WURTH ELEKTRONIK, 702936000
25 | 1 |  | PCB, DC2750A | DEMO CIRCUIT 2750A
26 | 2 |  | STENCIL (TOP & BOTTOM) | STENCIL DC2750A