## DC2781A
Item | Qty | Reference | Part Description | Manufacturer / Part #
REQUIRED CIRCUIT COMPONENTS:
1 | 1 | C1 | CAP., 0.1uF, X7R, 630V, 10%, 1812 | MURATA , GRM43DR72J104KW01L
2 | 1 | C3 | CAP., 10uF, X5R, 25V, 20%, 0603 | MURATA, GRM188R61E106MA73D
3 | 1 | C4 | CAP., 10pF, C0G, 630V, 5%, 1206 | MURATA, GRM31A5C2J100JW01D
4 | 2 | C5,C10 | CAP., 0.1uF, X7R, 25V, 10%, 0603 | MURATA, GRM188R71E104KA01D
5 | 1 | C8 | CAP., 10uF, X7R, 25V, 10%, 1206 | MURATA, GRM31CR71E106KA12L
6 | 3 | C11,C12,C13 | CAP., 47uF, X5R, 16V, 10%, 1210 | MURATA, GRM32ER61C476KE15K
7 | 1 | D1 | DIODE, ZENER, 13V, SOD-123 | CENTRAL SEMI., CMHZ4107 TR
8 | 1 | D2,D3 | DIODE RECTIFIER 800V, 1A, SOD-123FA | FAIRCHILD, US1KFA
9 | 1 | D4 | DIODE SCHOTTKY, 30V, 200MA, SOD323 | CENTRAL SEMI., CMDSH2-3 TR
10 | 1 | L1 | INDUCTOR, 1000uH, RTP129 | SUMIDA, RPT129NP-102MB
11 | 1 | Q1 | MOSFET, DPAK | TOSHIBA, TK3P80E
12 | 1 | R1 | RES., CHIP, 0.22 OHM, 0.2W, 1%, RL0816 | SUSUMU, RL0816S-R22-F
13 | 1 | R2 | RES., CHIP, 2.49K,1/10W, 1%, 0603 | VISHAY, CRCW06032K49FKEA
14 | 1 | R3 | RES., CHIP, 10K, 1/4W, 1%, 1206 | VISHAY, CRCW120610K0FKEA
15 | 1 | R4 | RES., CHIP, 22.1k, 1/10W , 1%, 0603 | VISHAY, CRCW060322K1FKEA
16 | 1 | R5 | RES., CHIP, 21.5K, 1/10W, 1%, 0603 | PANASONIC, ERJ-3EKF2152V
17 | 1 | U1 | I.C., LT8316EFE | ANALOG DEVICES, LT8316EFE#PBF
ADDITIONAL DEMO BOARD CIRCUIT COMPONENTS:
1 | 0 | C2 (OPT) | CAP., MKP338 2 X2, 8 X10
HARDWARE-FOR DEMO BOARD ONLY:
1 | 4 | E1-E4 | TESTPOINT, TURRET, .094" pbf | MILL MAX, 2501-2-00-80-00-00-07-0
2 | 4 | MH1-MH4 | STANDOFF, NYLON, 0.25" | KEYSTONE, 8831 (SNAP ON)
3 | 1 | JP1 | HEADER, 3X1 PIN, 0.079", SINGLE ROW | WURTH ELECTRONIK, 62000311121
4 | 1 | XJP1 | SHUNT, .079" CENTER | WURTH ELECTRONIK, 60800213421
5 | 1 |  | FAB, PRINTED CIRCUIT BOARD | DC2781A
6 | 1 |  | STENCIL FOR TOP | STENCIL FOR DC2781A