## DC2205A
Item | Qty | Reference | Part Description | Manufacturer / Part #
Required Circuit Components
1 | 1 | CIN | CAP., ALUM., 22µF, 35V, 5X5.4MM | SUN ELECTRONIC INDUSTRIES CORP., 35CE22BSS
2 | 2 | C1, C2 | CAP., X7R, 4.7uF, 25V, 10%, 1206 | MURATA, GRM31CR71E475KA88L
3 | 1 | C4 | CAP., X7R, 2.2uF, 25V, 10%, 1206 | MURATA, GRM31MR71E225KA93L
4 | 1 | R1 | RES., 200K, 1/10W, 1%, 0603 | VISHAY, CRCW0603200KFKEA
5 | 1 | R2 | RES., 4.99K, 1/10W, 1%, 0603 | VISHAY, CRCW06034K99FKEA
6 | 1 | R3 | RES., 604, 1/10W, 1%, 0603 | PANASONIC, ERJ-3EKF6040V
7 | 1 | R6 | RES., 0 OHM, 1/4W, 0603 | VISHAY, CRCW06030000Z0EA
8 | 1 | U1 | I.C., LT3040EDD, 10DFN | ANALOG DEVICES INC., LT3040EDD#PBF
Additional Demo Board Circuit Components
9 | 0 | C3, C5, C6(OPT) | CAP., OPTION, 1206
10 | 0 | R4, R5(OPT) | RES., OPTION, 0603
Hardware: For Demo Board Only
11 | 7 | E1-E7 | TESTPOINT, TURRET, .094" | MILL-MAX, 2501-2-00-80-00-00-07-0
12 | 1 | JP1 | HEADER 3 PIN 0.079 DOUBLE ROW | WURTH ELEKTRONIK, 62000621121
13 | 1 | XJP1 | SHUNT, .079" CENTERf | WURTH ELEKTRONIK, 60800213421
14 | 2 | J1, J2 | CONN, BNC, 5 PINS | CONNEX, 112404
15 | 4 | MH1-MH4 | STAND-OFF, NYLON, 6.4mm | WURTH ELEKTRONIK, 702931000