## DC2247A
Item | Qty | Reference | Part Description | Manufacturer / Part #
REQUIRED ELECTRICAL COMPONENTS
1 | 1 | C1 | CAP., X5R, 4.7uF, 50V, 10%, 1206 | MURATA, GRM31CR71H475KA12L
2 | 1 | C2 | CAP., X5R, 1uF, 50V, 10%, 0603 | TDK, C1608X5R1H105K080AB
3 | 1 | C3 | CAP., X5R, 10uF, 50V, 10%, 1206 | AVX, 12065D106KAT2A
4 | 2 | C4,C5 | CAP., X5R, 0.47uF, 50V, 10%, 0402 | TAIYO YUDEN, UMK105ABJ474KV-F
5 | 1 | C6 | CAP., X7R, 330pF, 50V, 10%, 0603 | AVX, 06035C331KAT2A
6 | 1 | C7 | CAP., X7R, 2.2uF, 6.3V 10%, 0603 | AVX, 06036C225KAT2A
7 | 1 | C8 | CAP., X5R, 1uF, 6.3V, 10%, 0402 | MURATA, GRM155R60J105KE19D
8 | 2 | C9, C10 | CAP., X7R, 100nF, 6.3V, 10%, 0402 | AVX, 04026C104KAT2A
9 | 1 | L1 | INDUCTOR, 4.7uH, 4.45mm x 4.06mm | WURTH ELEKTRONIK, 74437324047
10 | 1 | M1 | P-MOSFET, Si2319CDS, SOT23 | VISHAY, SI2319CDS-T1-GE3
11 | 1 | R1 | RES, CHIP, 0.3, 1/3W, 1%, 0805 | SUSUMU, RL1220S-R30-F
12 | 1 | R2 | RES, CHIP, 45.3K, 1/16W, 1%, 0402 | VISHAY, CRCW040245K3FKED
13 | 1 | R3 | RES, CHIP, 27K, 1/10W, 1%, 0603 | VISHAY, CRCW060327K0FKEA
14 | 1 | R4 | RES, CHIP, 1M, 1/10W, 1%, 0603 | VISHAY, CRCW06031M00FKEA
15 | 1 | R5 | RES, CHIP, 33.2K, 1/10W, 1%, 0603 | VISHAY, CRCW060333K2FKEA
16 | 1 | R6 | RES, CHIP, 499K, 1/16W, 1%, 0402 | VISHAY, CRCW0402499KFKED
17 | 1 | R7 | RES, CHIP, 221K, 1/16W, 1%, 0402 | VISHAY, CRCW0402221KFKED
18 | 1 | R8 | RES, CHIP, 31.6K, 1/16W, 1%, 0402 | VISHAY, CRCW040231K6FKED
19 | 1 | R9 | RES, CHIP, 100K, 1/16W, 1%, 0402 | VISHAY, CRCW0402100KFKED
20 | 1 | R10 | RES, CHIP, 332K, 1/16W, 1%, 0402 | VISHAY, CRCW0402332KFKED
21 | 1 | U1 | I.C., LED DRIVER, 28QFN 4X5 | Linear Tech., LT3922IUFD-1#PBF
OPTIONAL ELECTRICAL COMPONENTS
1 | 1 | C11 | CAP., ALUM., 33uF, 50V, 20%, 6.3x7.7mm | SUN ELECTRONIC INDUSTRIES CORPORATION, 50CE33BS
2 | 1 | C12 | CAP., X7R, 0.1uF, 50V, 10%, 0402 | MURATA, GRM155R71H104KE14D
3 | 0 | C13 (OPT) | CAP., X7R, 0.1uF, 50V, 10%, 0402 | MURATA, GRM155R71H104KE14D
4 | 1 | C14 | CAP., X5R, 2.2uF, 6.3V, 10%, 0402 | MURATA, GRM155R60J225ME15D
5 | 0 | C15,C17,C18 (OPT) | CAP., OPTION, 0603
6 | 0 | C16,C19 (OPT) | CAP., OPTION, 0402
7 | 1 | D1 | DIODE, SCHOTTKY, 40V, 1A, SOD323F | NXP, PMEG4010CEJ, 115
8 | 1 | FB1 | CHIP, BEAD, 600 OHM, 0805 | WURTH ELEKTRONIK, 742792040
9 | 0 | FB2 (OPT) | CHIP, BEAD, 1.5 KOHM, 0805 | WURTH ELEKTRONIK, 742792097
10 | 1 | R11 | RES, CHIP, 91K, 1/10W, 5%, 0603 | VISHAY, CRCW060391K0JNEA
11 | 1 | R12 | RES, CHIP, 51K, 1/10W, 1%, 0603 | VISHAY, CRCW060351K0FKEA
12 | 0 | R13,R14 (OPT) | RES, OPTION, 0402
13 | 1 | VR1 | TRIMMER., 100K OHM, 0.25W, SMD | Bourns, 3314J-1-104E
HARDWARE
1 | 6 | E1,E3,E8,E11-E13 | TEST POINT, TURRET, .094" MTG. HOLE | MILL-MAX, 2501-2-00-80-00-00-07-0
2 | 7 | E2,E4-E7,E9,E10 | TEST POINT, TURRET, .061" MTG. HOLE | MILL-MAX, 2308-2-00-80-00-00-07-0
3 | 2 | JP1,JP3 | HEADER 3 PIN 0.079 DOUBLE ROW | WURTH ELEKTRONIK, 62000621121
4 | 1 | JP2 | HEADER 3 PIN 0.079 SINGLE ROW | WURTH ELEKTRONIK, 62000311121
5 | 3 | XJP1,XJP2,XJP3 | SHUNT, .079" CENTER | WURTH ELEKTRONIK, 60800213421