## LTC PCA BOM Report
#VALUE! | 04-18-2019 20:58:57 | [10 empty] | Implemented
Assem. Item: |  | 700-DC2895A
PCA, DC2895A
Assem. Rev: |  | 01A
Item # |  | Rev | Item Name | MSL | Qty | Bom Notes | Ref Des | MFG Name | MFG Part Numbers | MFG Status | Kit Qty | PKG Qty | Balance | Parts/ Purch
300
100-0009 |  | 06A | RES.,0 OHM,1/10W,0603,AEC-Q200 | 1 | 5 |  | R2,R5,R6,R14,R21 | NIC VISHAY VISHAY | NRC06ZOTRF CRCW06030000Z0EA CRCW06030000Z0EB | Y Y Y | 1500 |  | -1500
100-0200 |  | 01C | RES.,0 OHM,1/4W,1206,AEC-Q200 | 1 | 1 |  | FB3 | NIC PANASONIC VISHAY | NRC12ZOTRF ERJ8GEY0R00V CRCW12060000Z0EA | Y Y Y | 300 |  | -300
100-0343 |  | 01A | RES.,100k OHMS,1%,1/10W,0603,AEC-Q200 | 1 | 1 |  | R13 | NIC PANASONIC VISHAY VISHAY | NRC06F1003TRF ERJ3EKF1003V CRCW0603100KFKEA CRCW0603100KFKTA | Y Y Y Y | 300 |  | -300
100-0864 |  | 01A | RES.,9.31k OHMS,1%,1/10W,0603,AEC-Q200 |  | 1 |  | R15 | VISHAY | CRCW06039K31FKEA | Y | 300 |  | -300
100-0867 |  | 01A | RES.,17.8k OHMS,1%,1/10W,0603,AEC-Q200 | 1 | 1 |  | R16 | NIC PANASONIC VISHAY | NRC06F1782TRF ERJ3EKF1782 CRCW060317K8FKEA | Y Y Y | 300 |  | -300
100-2374 |  | 01A | RES., OPTION, 0603 |  | 0 | NO STUFF | R3,R4,R7,R12,R17,R23,R24,R25,R26,R27 |  |  |  | 0 |  | 0
100-2422 |  | 01A | RES.,1k OHM,1%,1/10W,0603,AEC-Q200 | 1 | 1 |  | R8 | NIC PANASONIC VISHAY | NRC06F1001TRF ERJ3EKF1001V CRCW06031K00FKEA | Y Y Y | 300 |  | -300
100-2953 |  | 01A | RES.,10M OHMS,1%,1/8W,0805,AEC-Q200 | 1 | 1 |  | R1 | VISHAY | CRCW080510M0FKEA | Y | 300 |  | -300
150-0052 |  | 01A | CAP.,0.22uF,X7R,100V,10%,0805 | 1 | 1 |  | C20 | AVX MURATA TAIYO YUDEN | 08051C224KAT2A GRM21AR72A224KAC5L HMK212B7224KG-T | Y S Y | 300 |  | -300
150-0065 |  | 01A | CAP.,0.1uF,X7R,25V,10%,0603 | 1 | 1 |  | C3 | AVX MURATA YAGEO | 06033C104KAT2A GRM188R71E104KA01D CC0603KRX7R8BB104 | Y O Y | 300 |  | -300
150-0204 |  | 01A | CAP.,1uF,X7R,16V,10%,0805 | 1 | 1 |  | C7 | AVX TDK | 0805YC105KAT2A C2012X7R1C105K125AA | Y S | 300 |  | -300
150-0486 |  | 01A | CAP.,4.7uF,X7S,100V,20%,1210 | 1 | 3 |  | C1,C13,C16 | TDK | C3225X7S2A475M200AB | Y | 900 |  | -900
150-2333 |  | 01A | CAP.,1uF,X7R,50V,10%,0603 | 1 | 1 |  | C18 | AVX TAIYO YUDEN YAGEO | 06035C105KAT2A UMK107AB7105KA-T CC0603KRX7R9BB105 | Y Y Y | 300 |  | -300
150-2567 |  | 01A | CAP.,33uF,ALUM. ELECT.,100V,20%,10x10.2mm RADIAL,KF Series, AEC-Q200 | 1 | 1 |  | C14 | PANASONIC | EEEFK2A330P | Y | 300 |  | -300
150-3036 |  | 01A | CAP., OPTION, 0805 |  | 0 | NO STUFF | C4,C6,C8,C9,C10,C11,C12,C15,C17,C19,C21 |  |  |  | 0 |  | 0
150-3062 |  | 01A | CAP.,0.1uF,X7R,100V,10%,0805 | 1 | 1 |  | C2 | AVX MURATA TDK | 08051C104KAT2A GRM21BR72A104KAC4L C2012X7R2A104K125AA | Y S Y | 300 |  | -300
150-3366 |  | 01A | CAP.,22uF,X7R,16V,10%,1210 | 1 | 1 |  | C5 | AVX MURATA | 1210YC226KAT2A GRM32ER71C226KEA8L | Y Y | 300 |  | -300
200-0579 |  | 01A | IND.,120 OHMS@100MHz,FERRITE BEAD,25%,3.5A,20mOHMS,1206 |  | 2 |  | FB1,FB2 | MURATA | BLM31PG121SN1L | Y | 600 |  | -600
200-0680 |  | 01A | IND,OPTION,XAL6060 |  | 0 |  | L2 |  |  |  | 0 |  | 0
200-0681 |  | 01A | IND.,33uH,Shielded Power,AEC-Q200 |  | 1 |  | L1 | COILCRAFT | XEL6060-333MEC | Y | 300 |  | -300
250-0419 |  | 01A | CONN.,SHUNT,FEMALE,2-POS,2mm |  | 1 |  | XJP1 | SAMTEC | 2SN-BK-G | Y | 300 |  | -300
250-0429 |  | 01A | CONN.,HDR,MALE,2x4,2mm,VERT,STR,THT |  | 1 |  | JP1 | SULLINS CONNECTOR SOLUTIONS | NRPN042PAEN-RC | Y | 300 |  | -300
260-0003 |  | 01A | TEST POINT,TURRET,0.094" MTG. HOLE,PCB 0.062" THICK |  | 11 |  | E1,E2,E3,E4,E6,E7,E8,E9,E10,E11,E12 | MILL-MAX | 2501-2-00-80-00-00-07-0 | Y | 3300 |  | -3300
430-0039 |  | 01B | SWITCH,SLIDE,DPDT,0.3A,6VDC,PTH |  | 1 |  | SW1 | C&K | JS202011CQN | Y | 300 |  | -300
600-DC2895A |  | 01A | PCB, DC2895A |  | 1 |  |  | MAO BANG | 600-DC2895A | Y | 300 |  | -300
763-0007 |  | 01A | STANDOFF,NYLON,SNAP-ON,0.50" |  | 4 | (SNAP ON) | MH1,MH2,MH3,MH4 | KEYSTONE | 8833 | Y | 1200 |  | -1200
830-DC2895A |  | 01A | TOOL, STENCIL, 700-DC2895A |  | 1 |  |  | ANALOG DEVICES, INC. | 830-DC2895A | Y | 300 |  | -300
LT7101EUHE#PBF |  | 01A | IC,HIGH VOLTAGE STEP DOWN,QFN 5mm X6mm |  | 1 |  | U1 | ANALOG DEVICES, INC. ANALOG DEVICES, INC. | LT7101EUHE#PBF LT7101EUHE#TRPBF | Y Y | 300 |  | -300

## XDO_METADATA (hidden)
Version
ARU-dbdrv
Extractor Version
Template Code
Template Type | TYPE_EXCEL_TEMPLATE
Preprocess XSLT File
Last Modified Date
Last Modified By
Data Constraints: