## Sheet1
Item | Qty | Reference | Part Description | Manufacturer / Part #
1 | 1 | CIN | CAP., ALUM, 22µF, 35V, 5X5.4MM | SUN ELECTRONIC INDUSTRIES CORP., 35CE22BSS
2 | 3 | C1,C2,C4 | CAP., X7R, 4.7uF, 25V, 10% 1206 | MURATA, GRM31CR71E475KA88L
3 | 0 | C3,C5 (OPT) | CAP., OPTION, 1206
4 | 8 | E1-E8 | TESTPOINT, TURRET, .094" pbf | MILL-MAX, 2501-2-00-80-00-00-07-0
5 | 2 | J1,J2 | CONN, BNC, 5 PINS | CONNEX, 112404
6 | 1 | R1 | RES., CHIP, 200K, 1/10W, 5% 0603 | VISHAY, CRCW0603200KJNEA
7 | 1 | R2 | RES., CHIP, 100K, 1/10W, 1% 0603 | VISHAY, CRCW0603100KFKEA
8 | 1 | R3 | RES., CHIP, 33.2K, 1/10W, 1% 0603 | VISHAY, CRCW060333K2FKEA
9 | 0 | R4 (OPT) | RES., OPTION, 0603
10 | 1 | R5 | RES., CHIP, 453K, 1/10W, 1% 0603 | VISHAY, CRCW0603453KFKEA
11 | 1 | R6 | RES., CHIP, 49.9K, 1/10W, 1% 0603 | VISHAY, CRCW060349K9FKEA
12 | 1 | R7 | RES., CHIP, 9.76K, 1/10W, 1% 0603 | VISHAY, CRCW06039K76FKEA
13 | 1 | U1 | I.C., LT3093EDD, 12DFN | ANALOG DEVICES, LT3093EDD#PBF
14 | 4 | MH1-MH4 | STAND-OFF, NYLON 6.4mm | WURTH ELEKTRONIK, 702931000
15 | 1 |  | FAB, DC2952A | DEMO CIRCUIT DC2952A
16 | 2 |  | STENCIL, TOP&BOTTOM | STENCIL DC2952A