## Sheet1
Item | Qty | Reference | Part Description | Manufacture / Part #
1 | 0 | C2,C12,C13,C18 (TBD) | CAP., 1206
2 | 1 | C24 | CAP., COG, 220pF, 50V, 10% 1206 | AVX, 12065A221KAT
2 | 7 | C4,C6,C8,C10,C16,C20,C22 | CAP., TANT., 10uF, 35V, 20% 7343 | AVX, TAJD106M035R
3 | 6 | C5,C7,C9,C11,C21,C23 | CAP., X7R, 0.1uF, 50V, 20% 1206 | AVX, 12065C104MAT
4 | 2 | C15,C14 | CAP., X7R, 1.0uF, 35V, 20% 1206 | Taiyo Yuden, GMK316BJ105ML
5 | 2 | C1,C17 | CAP., X5R, 10uF, 25V, 20% 1210 | Taiyo Yuden, TMK325BJ106MM
6 | 2 | D1,D2 | LED, AMBER | PANASONIC, LN1451C-(TR)
7 | 1 | D3 | LED, RED | PANASONIC, LN1251C-(TR)
8 | 1 | D4 | DIODE, BAT54WS SOD-323 | Diodes Inc., BAT54WS-7
9 | 1 | D5 | DIODE, DUAL SW., BAV99 SOT23 | Diodes Inc., BAV99-7
10 | 8 | E1-E6,J4,J6 | CONN., BANANA JACK, STANDARD | KEYSTONE, 575-4
11 | 5 | JP1,JP2,JP3,JP5,JP6 | 0.079 SINGLE ROW HEADER, 3 PIN | SAMTEC TMM-103-02-L-S
12 | 6 | JP1,JP2,JP3,JP4,JP5,JP6 | SHUNT, | SAMTEC 2SN-BK-G
13 | 1 | JP4 | 0.079 SINGLE ROW HEADER, 5 PIN | SAMTEC TMM-105-02-L-S
14 | 0 | J1,J2 (OPT) | CON., BNC
15 | 1 | JP7 | 0.1, 3 ROW HEADER, 2 CIRCUITS | SAMTEC TSW-103-07-L-D
16 | 1 | JP7 | SHUNT, MULTIPLE INSUL. JUMPER | SAMTEC SNT-100-BK-G
17 | 0 | Q1 (not installed) | P-Chan. MOSFET, IRF9530N, TO-220
18 | 0 | Q2 (not installed) | N-Chan. MOSFET, IRF530, TO-220 | AAC, CR18-103JM
19 | 2 | RF,R26 | RES., CHIP, 10K, 1/4W, 5% 1206 | VISHAY, CRCW120610K0JNEA
20 | 1 | R_SENSE | RES., SENSE, 1 ohm, 1%, WSR2 | VISHAY-DALE, WSR2, 1ohm, 1% R86
21 | 3 | R1,R2,R4 | RES., CHIP, 10K, 1/8W, 5% 0805 | VISHAY, CRCW080510K0JKEA
22 | 0 | R1K_LOAD (OPT) | RES., CHIP, 1K, 1/4W, 5% 1206
23 | 0 | R3,R12,R14,R21-R23 (not installed) | RES., CHIP, 1206
24 | 3 | R5,R6,R7 | RES., CHIP, 1.5K, 1/8W, 5% 0805 | VISHAY, CRCW08051K5JKEA
25 | 5 | R9,R10,R11,R13,R15 | RES., CHIP, 0 JUMPER, 1206 | VISHAY, CRCW12060000Z0EA
26 | 1 | R16 | RES., CHIP, 2K, 1/8W, 5% 0805 | VISHAY, CRCW08052K00JKEA
27 | 4 | R17,R18,R20,R27 | RES., CHIP, 4.99K, 1/8W, 5% 0805 | VISHAY, CRCW08054K99JKEA
28 | 1 | R19 | RES., CHIP, 2.49K, 1/8W, 1% 0805 | VISHAY, CRCW08052K49FKEA
29 | 0 | R8 (not installed) | RES., CHIP, 2010
30 | 2 | R28,R29 | RES., CHIP, 100K, 1/10W, 5% 0805 | VISHAY, CRCW0805100KJKEA
31 | 1 | R30 | RES., CHIP, 100, 1/8W, 5% 1206 | VISHAY, CRCW1206100RJKEA
32 | 13 | TP1-TP13 | TESTPOINT, TURRET, .094" | MILL-MAX, 2501-2
33 | 9 | TP14-TP22 | TESTPOINT, TURRET, .061" | MILL-MAX, 2308-2-00-44
34 | 1 | U1 | I.C. LT1970A, TSSOP20FE | LINEAR, LT1970ACFE
35 |  |  |  | OR LT1970AIFE
36 | 1 | U2 | I.C. LTC3010EMS8E-5 MSOP8/EX | LINEAR, LT3010EMS8E-5
37 | 2 | VR1,VR2 | RES., POT, 10K, POT-3386P | BOURNS, 3386P-1-103
38 | 4 | STANDOFF (Hole 0.125) | STANDOFF, #4-40 3/4" | MICRO PLASTICS 14HTSP004
39 | 4 |  | SCREW, #4-40, 1/4" | ANY
| 1 |  | PRINTED CIRCUIT BOARD | DEMO CIRCUIT #453A