## Sheet1
Item | Qty | Reference | Part Description | Manufacture / Part #
1 | 1 | C1 | Cap., NPO 33pF 50V 5% | AVX 04025A330JAT2A
2 | 1 | C2 | Cap., Y5V 0.1uF 25V 80% | AVX 06033G104ZAT2T
3 | 1 | C3 | Cap., X7R 100pF 50V 10% | AVX 06035C101KAT2A
4 | 0 | C5 (Optional) | CAP., TYPE OPT V % 0603 | MF 0603
5 | 5 | E1,E2,E3,E4,E5 | TURRET, | MILL-MAX 2308-2
6 | 1 | JP1 | Headers, 3 Pins 2mm Ctrs. | CommConn Con Inc. 2802S-03G2
7 | 1 | XJP1 | Shunt, 2 Pins 2mm Ctrs. | CommConn Con Inc. CCIJ2MM-138G
8 | 1 | J1 | CON., SMA 50-OHM EDGE-LANCH | E.F.JOHNSON 142-0701-851
9 | 0 | R1 (Optional) | RES., CHIP 68 1/16W 5% 0603 | AAC CR16-
10 | 1 | R2 | Res., Chip 68 0.1W 5% | AAC CR16-680JM
11 | 1 | R3 | Res., Chip 22K 0.1W 5% | AAC CR16-223JM
12 | 1 | U1 | I.C., RF Pwr. Det. | Linear Tech. Corp. LTC5509ESC6
13 | 1 |  | PRINTED CIRCUIT BOARD | DEMO CIRCUIT #539B
14 | 1 |  | STENCIL | STENCIL 539A