## Sheet1
Item | Qty | Reference | Part Description | Manufacturer / Part # | Kit Qty | Pkg Qty | Balance | Parts/Purch.
NUMBER OF BOARDS =
1 | 4 | CD1,CD2,CD3,CD8 | CAP., X7R, 0.1uF, 16V, 10% 0603 | TAIYO YUDEN, EMK107BJ104KAHT
2 | 2 | CD4,CD5 | CAP., X7R, 10uF, 25V, 10% 1206 | TAIYO YUDEN, TMK316AB7106KLHT
3 | 2 | CD6,CD7 | CAP., X7R, 1uF, 35V, 10% 1206 | TAIYO YUDEN, GMK316BJ105KLHT
4 | 0 | CN1 | OPT
5 | 0 | CSB,CSA | OPT
6 | 1 | D1 | DIODE, BAT54S SOT23 | ZETEX, BAT54S
7 | 2 | JP1,JP4 | HEADER , JMP, 1X3 0.079 | SAMTEC, TMM-103-02-L-S
8 | 2 | JXP1,JXP4 | SHUNT, 2mm Ctrs. | SAMTEC, 2SN-BK-G
9 | 4 | J1,J2,J3,J4 | CONN.,SMA 50-OHM EDGE-LAUNCH | E.F.JOHNSON, 142-0701-851
10 | 1 | ZA1 | RES., CHIP, 1.65K, 0.1%, 0805 | PANASONIC, ERA-6AEB1651V
11 | 4 | RB2,RA2,RB3,RA3 | RES., CHIP, 49.9, 1%, 0805 | VISHAY, CRCW080549R9FKEA
12 | 1 | RB1 | RES., CHIP, 1.54K, 0.1%, 0805 | PANASONIC, ERA-6AEB1541V
13 | 0 | ZB1,RN1,RFF1,ZB2,ZA2 | OPT, 0805
ZB3,ZB4,ZA4
14 | 1 | R1 | RES., CHIP, 5.11K, 1%, 0603 | VISHAY, CRCW06035K11FKEA
15 | 2 | R2,R5 | RES., CHIP, 0 Ohm, 0805 | VISHAY, CRCW08050000Z0EA
16 | 1 | R3 | RES., CHIP, 4.22K, 0.1%, 0805 | PANASONIC, ERA-6AEB4221V
17 | 1 | R4 | RES., CHIP, 3.83K, 0.1%, 0805 | PANASONIC, ERA-6AEB3831V
18 | 0 | R6 | OPT, 0603
19 | 12 | TP1-TP12 | TURRET, 0.094" | MILL-MAX, 2501-2-00-80-00-00-07-0
20 | 1 | U1 | I.C., LT1568CGN, SSOP-16GN | Linear Tech., LT1568CGN#PBF
21 | 1 | ZAB1 | CAP., COG, 22pF, 5%, 50V,0805 | MURATA, GQM2195C1H220JB01D
22 | 1 | ZA1 | CAP., COG, 82pF, 5%, 50V,0805 | MURATA, GQM2195C1H820JB01D
23 | 1 | R2 | RES., CHIP, 20K, 1%, 0805 | PANASONIC, ERA-6ENF2002V
24 | 4 |  | STAND-OFF, NYLON 0.25" tall | KEYSTONE, 8831(SNAP ON)
25 | 1 |  | FAB, PRINTED CIRCUIT BOARD | DEMO CIRCUIT 675B
26 | 1 |  | STENCIL | STENCIL DC675B