## DC0845A-1-R1
Item | Qty | Reference | Part Description | Manufacturer / Part # | Kit Qty
|  |  |  | NUMBER OF BOARDS = | 108
1 | 4 | C3,C7,C10,C13 | CAP., CHIP X7R 0.01uF 16V | AVX, 0603YC103KAT1A 0603 | 432
2 | 3 | C11,C14,C15 | CAP., CHIP X7R 0.1uF 16V | AVX, 0603YC104MAT1A 0603 | 324
3 | 10 | C1,C4,C6,C16-C21,C29 | CAP., CHIP X5R 1uF 10V | TAIYO YUDEN, LMK107BJ105MG 0603 | 1080
4 | 3 | C2,C9,C12 | CAP., CHIP X5R 4.7uF 6.3V | TAIYO YUDEN, JMK212BJ475MG 0805 | 324
5 | 1 | C8 | CAP., CHIP X5R 10uF 6.3V | TDK, C2012X5R0J106M 0805 | 108
6 | 0 | C22-C28 | OPT | OPT | 0
7 | 24 | TP1-TP6,TP8,TP10-TP12, | TURRET, Testpoint .064" | MILL-MAX, 2308-2-00-80-00-00-07-0 | 2592
|  | TP14-TP27 |  |  | 0
8 | 0 | TP13,TP28,TP29 | OPT ( Surface Mount Pad Only ) | OPT | 0
9 | 4 | JP1-JP4 | HEADER, 3Pin 1 Row .079CC | COMM-CON, 2802S-03G2 | 432
10 | 4 | FOR ( JP1-JP4) | SHUNT, .079" Center | COMM-CON, CCIJ2MM-138GW | 432
11 | 0 | JP7 | OPT | OPT | 0
12 | 0 | J1 (Opt.) | CONN., SMA Coaxial, Straight Jack | CONNEX, 132134 | 0
13 | 1 | J2 | HEADER, Vertical Dual 2X7 .079CC | MOLEX, 87831-1420 | 108
14 | 1 | R7 | RES., CHIP 100 5% | AAC, CR16-101JM 0603 | 108
15 | 3 | R8,R9,R10 | RES., CHIP 4.99K 1% | VISHAY CRCW0603 4.99K 1% | 324
16 | 2 | R5,R11 | RES., CHIP 10K 5% | AAC, CR16-103JM 0603 | 216
17 | 0 | R6 | OPT | OPT | 0
18 | 1 | U1 | I.C., 24-Bit 8-/16-Channel Delta Sigma ADCs | LINEAR TECH., LTC2448CUHF 38QFN | 108
19 | 1 | U4 | I.C., Precision Reference | LINEAR TECH., LT1236ACS8-5 SO8 | 108
20 | 1 | U3 | I.C., Serial EEPROM | MICROCHIP, 24LC025-I/ST TSSOP-8 | 108
21 | 1 | U2 | I.C., Non-Inverting Multiplexer | FAIRCHILD, NC7SZ157P6X SC70 | 108
22 | 1 | U5 bal to.1563A | I.C., Single D Flip-Flop | On Semi. NL17SZ74US US8 | 108
23 | 1 |  | FAB, PRINTED CIRCUIT BOARD | DEMO CIRCUIT 845A | 108
24 | 2 |  | STENCIL (TOP & BOTTOM) | STENCIL DC845A | 2