## LTC_BOM_LIST_9075305_1.EXCEL
Item:700-0186
PCA, USB PROGRAMMER ETERNA
Revision: 05A 9/14/2012 3:52 PM (003-0056 edited)
Item Number | Rev | # | Item Name | Qty | Bom Notes | Ref Des | MFG/MFG Part Numbers
100-0024 | 02C | 20 | RES, 0.0 OHM, 1/8W, 5%, 0805 | 0 | NO STUFF R105,R106 | R96, R97
100-0025 | 04I | 30 | RES, 0.0 OHM, 1/16W, 5% ,0402 | 1 |  | R39
100-0079 | 01B | 40 | RES 33 OHM 1/20W 5% 0201 SMD | 5 | NO STUFF R53 | R57, R58, R85, R86, R87
100-0220 | 01B | 70 | RES, 49.9, 0.063W, 1%, 0402, SMD, IND | 3 |  | R36, R46, R51
100-0300 | 01C | 80 | RES, 0, .05W, 0201 | 15 | NO STUFF R2,R21,R22,R27,R34,R35,R40,R41,R47,R72,R81,R111,R52 | C35, R101, R102, R18, R5, R50, R60, R61, R62, R63, R67, R68, R70, R84, R97
100-0301 | 01B | 90 | RES, 100K, .05W, 5%, 0201 | 19 | NO STUFF R88,R89,R90,R91,R107 | R1, R104, R11, R110, R12, R13, R14, R15, R23, R24, R25, R26, R3, R55, R56, R93, R94, R95, R99
100-0331 | 01C | 100 | RES 300 ohm 5% 1/16W 0402 | 5 |  | R10, R17, R65, R69, R9
100-2314 | 01C | 110 | RES, 10.0K, 0.063W, 1%, 0402, SMD, IND | 1 |  | R7
100-2332 | 01C | 120 | RES, 12K, 1%, 0.05W, 0201 | 1 |  | R6
100-2337 | 01B | 130 | RES, 32.4K, OHM 0.063W, 1%, 0402 SMD | 1 |  | R8
100-2338 | 01B | 140 | RES, 2.2K, 1/20W, 5%, 0201, SMD | 2 |  | R103, R29
100-2339 | 01B | 150 | RES, 10K, .05W, 5%, 0201 | 26 | NO STUFF R28,R48,R108,R109 | R100, R16, R19, R30, R32, R33, R37, R49, R54, R59, R64, R66, R71, R73, R74, R75, R76, R77, R78, R79, R80, R82, R83, R92, R96, R98
100-2340 | 01B | 160 | RES, 1K, 1/20W, 5%, 0201, SMD | 2 |  | R20, R4
100-2341 | 01B | 170 | RES, 3.90M OHM, 0.0625W, 1%, 0402 SMD | 2 |  | R43, R45
100-2342 | 01B | 180 | RES, 432K OHM, 1/16W, 1%, 0402, SMD | 2 |  | R31, R38
100-2354 | 01B | 190 | RES, 825K OHM, 1/10W, 1%, 0402, SMD | 2 |  | R42, R44
150-0127 | 01C | 210 | CAP, CER, .01UF, 6.3V, X5R, 0201 | 1 |  | C32
150-0128 | 01C | 220 | CAP, CER, 1000PF, 16V, 10%, X7R, 0201 | 2 |  | C25, C26
150-0131 | 02D | 230 | CAP, .1UF, 6.3V, +/-10%, X5R, 0201 | 38 |  | C13, C14, C18, C19, C2, C20, C21, C24, C27, C28, C29, C3, C30, C33, C34, C37, C40, C41, C43, C44, C45, C46, C47, C48, C49, C5, C50, C51, C52, C53, C54, C55, C56, C57, C58, C60, C7, C9
150-0183 | 01B | 240 | CAP, 120pF, 16V, 10%, X7R, 0201 | 1 |  | C12
150-2062 | 02H | 250 | CAP, 4.7UF, 6.3V, 20%, X5R, CER, 0603 | 3 |  | C17, C6, C8
150-2081 | 01G | 270 | CAP, CER, .1UF, 16V, A+/-10%, X7R, 0402 | 6 |  | C1, C11, C31, C36, C38, C39
150-2083 | 01I | 280 | CAP 2.2uF n10% 10V X7R 0603 Ceramic Chip Capacitor | 4 |  | C15, C4, C42, C59
150-2096 | 01B | 290 | CAP, 30PF, 5%, 25V, 0201, X7R | 2 |  | C22, C23
150-2098 | 01B | 300 | CAP, CER, 22UF, 10V, 20%,X7R, 1206 | 2 |  | C10, C16
200-0032 | 01D | 310 | FERRITE CHIP, 220 OHM, 2000MA, 0805 | 3 |  | FB1, FB2, FB3
200-0108 | 01B | 320 | INDUCTOR, POWER, 2.2UH, 1.7A, SMD, 4x4 MM | 1 |  | L1
210-0007 | 01B | 330 | DIODE, SWITCH, 75V, 200MW, SOD-323 | 1 |  | D5
210-0030 | 01B | 340 | DIODE, SCHOTTKY, DUAL, COMMON ANODE, 30V, 200MA, SOT-23 | 3 | NO STUFF D1 | D10, D11, D2
210-0040 | 01B | 350 | DIODE, TVS ARRAY QUAD LO CAP SOT-553 | 2 |  | D13, D8
210-0041 | 01B | 360 | DIODE SCHOTTKY 20V 1A SOD123FL | 2 |  | D12, D3
240-0010 | 01A | 370 | MOSFET N-CH 30V 1.7A 3-SSOT | 1 |  | Q5
250-0162 | 01C | 380 | CONN, HEADER, 14POS, 2MM, VERT, SMD | 1 |  | P2
250-0366 | 01B | 400 | CONN 5x2 2mm Header SMT | 1 |  | P4
250-0374 | 01B | 410 | USB Micro B Jack Right Angle SMD | 1 |  | J1
250-0378 | 01B | 420 | CONN, 2X5 POS HEADER, .050 IN, SMD, PARTIAL SHROUD, KEY | 1 |  | P3
250-0380 | 01B | 430 | CONN, SOCKET, 13x1, 2MM, TH, KEYED SQ TAIL SAMTEC_SQT-113-01-L-S-005 | 2 |  | J4, J5
250-0381 | 01B | 440 | CONN, SMA SOCKET, 3GHZ, DIE CAST, PCB VERT PTH TE CONNECTIVITY 5-1814832-1 | 2 |  | J2, J3
250-0384 | 01B | 450 | CONN, HDR, 2x5 2MM, GOLD FLASH, RA, THD | 1 |  | P5
250-0386 | 01B | 460 | CONN, HEADER, 2MM, SMD, AU, 8POS | 1 |  | P1
270-0043 | 01B | 470 | LED, GRN, DIFF, 0805 | 3 |  | D4, D6, D7
280-0244 | 01B | 480 | IC, MOSFET, SMALL SIG, NTZD3155C | 2 |  | Q1, Q2
280-0251 | 01B | 490 | IC, CPLD, 72 MCELL, I-TEMP, VQFP44 | 1 |  | U6
280-0308 | 01B | 500 | IC EEPROM 1KBIT 2MHZ SOT23-6 | 1 |  | U3
280-0312 | 01B | 510 | IC 20V 390mA N-Channel Enhancement Mode MOSFET SC70 | 2 |  | Q3, Q4
280-0322 | 01B | 520 | IC, TRANSLATOR 4BIT DUAL LV 14DQFN | 7 | NO STUFF U16 | U10, U11, U12, U13, U14, U15, U9
280-0323 | 01B | 530 | IC, BUCK, ADJ, 1A, 6DFN | 1 |  | U1
280-0324 | 01B | 540 | IC, ELECTRONIC CIRC BREAKER, 8-DFN | 1 |  | U17
280-0325 | 01B | 550 | IC, SWITCH, SGL, SPDT, 1.65V, 5.5V, SC70-6 | 1 | NO STUFF U5 | U7
280-0326 | 01B | 560 | IC, BUFFER, HI-SPEED, 150MA, 8-DFN | 0 | NO STUFF U8 | U8
280-0327 | 01B | 570 | IC, USB HS QUAD UART/SYNC, 64-QFN | 1 |  | U2
280-0329 | 02A | 580 | IC, COMP, DUAL, 400MV REF, TSOT23-6 | 1 |  | U4
280-0346 | 01B | 590 | IC, OPAMP, RAIL2RAIL, PRECISION, 1uA, 1.6V-16V,QFN4, LT6003 | 0 | NO STUFF U18 | U18
340-0069 | 01D | 610 | CRYSTAL, 12.000MHZ, 20 PF, +/-10PPM ACCURACY, +/-30PPM STABILITY, 13.2x4.8mm, SMT | 1 |  | X1
340-0176 | 01B | 630 | OSC, TCXO, CMOS, 20.000MHZ, 10PPM, -40/85C, 2.6~3.6V, SMT, 3.2x2.5MM | 0 | NO STUFF Y1 | Y1
340-0182 | 01B | 640 | OSC, TCXO, CMOS, 20.000MHZ, +/-2.5PPM, -30/85C, 3.3V, SMT, 5.0x3.2MM | 1 |  | Y2
430-0031 | 01C | 650 | SWITCH, DIP, HALF PITCH, 8POS, SMT | 1 |  | SW1
600-0186 | 03C | 660 | PCB, USB_PROGRAMMER_ETERNA | 1 | rev2
705-0186 | 03B | 670 | PCA ASSEMBLY DRAWING, USB_PROGRAMMER_ETERNA | 0 | REV2 REF DOC
710-0186 | 08A | 680 | PCA SCHEMATIC, USB_PROGRAMMER_ETERNA | 0 | rev05 REF DOC
720-0006 | 01B | 700 | ASSY, LED BICOLOR RED GREEN PTH WITH .300 IN SPACER | 1 |  | D9
830-0019 | 01B | 710 | Black Compact PCB Test Point 100 X 72 mil Loop THR | 3 | NO STUFF TP9 | TP20, TP3, TP4