## 989A-3
Item | Qty | Ref - Des | Desc | Manufacturer's Part Number
1 | 2 | C1,C2 | CAP 1210 100uF 20% 10V X5R | TAIYO YUDEN LMK325ABJ107MM-T
2 | 0 | C3,C13 | CAP 1210 OPTION | OPTION
3 | 0 | C4,C5 | CAP 0402 OPTION | OPTION
4 | 1 | C6 | CAP 0402 1800pF 5% 50V X7R | AVX 04025C182JAT
5 | 1 | C7 | CAP 0402 47pF 5% 25V NPO | AVX 0603YC104KAT
6 | 1 | C8 | CAP 7343 470uF 20% 6.3V POSCAP | SANYO 6TPE470M
7 | 1 | C9 | CAP, 0402 0.1uF 10% 16V X5R | TDK C1005X5R1C104K
8 | 1 | C10 | CAP,1206 10uF 10% 10V X5R | TAIYO YUDEN LMK316BJ106KD-T
9 | 0 | C11 | CAP 0805 OPTION | OPTION
10 | 1 | D1 | DIODE, B320A-13 | DIODES INC. B320A-13
11 | 4 | E1,E2,E3,E4 | TURRET | MILL MAX 2501-2-00-80-00-00-07-0
12 | 1 | J1 | HEADER 3PIN 2mm | SULLINS NRPN031PAEN-RC
13 | 1 | L1 | IND, 1.0uH | TOYO FDV0630-1R0M-P3
14 | 1 | Q1 | XSTR MOSFET N-CHANNEL 20V | VISHAY Si3460DDV
15 | 0 | Q3 | XSTR MOSFET N-CHANNEL 25V OPTION | VISHAY Si4116DY OPTION
16 | 1 | R1 | RES 0402 11k OHMS 1% 1/16W | VISHAY CRCW040211K0FKED
17 | 1 | R2 | RES, 0402 34.8k OHMS 1% 1/16W | VISHAY CRCW040234K8FKED
18 | 1 | R3 | RES 0402 17.4k OHMS 1% 1/10W | VISHAY CRCW040217K4FKED
19 | 1 | R4 | RES 0402 5.11k OHMS 1% 1/16W | VISHAY CRCW04025K11FKED
20 | 0 | R5 | RES 0402 OPTION | OPTION
21 | 1 | R6 | RES 0603 OPTION | OPTION
22 | 1 | U1 | IC, CURRENT MODE BOOST DC/DC CONTROLLER | LINEAR TECH. LTC3872-1ETS8#TRPBF
23 | 1 | JP1 | SHUNT | SAMTEC 2SN-BK-G