## Sheet1
Item | Qty | Reference - Des | Part Description | Manufacturer, Part # | Item
REQUIRED CIRCUIT COMPONENTS:
1 | 1 | C1 | CAP, CHIP, X5R, 1.0uF, 6.3V, 0402 | MURATA, GRM155R60J105ME19D | -2
2 | 1 | C2 | CAP, CHIP, X5R, 10uF, 10V, 0805 | MURATA, GRM21BR61A106KE19L | 6
3 | 1 | C3 | CAP, CHIP, X5R, 22uF, 6.3V, 0805 | MURATA, GRM21BR60J226ME39L | -1
4 | 1 | C6 | CAP, CHIP, X7R, 0.1uF, 16V, 0402 | MURATA, GRM155R71C104KA88D | 7
5 | 1 | L1 | IND, 3.3uH, 0.08Ohms, 2.2A | COILCRAFT, LPS4018-332MRC | -6
6 | 1 | R5 | RES, 0402 2.94K OHMS 1% 1/16W | VISHAY, CRCW04022K94FKED | -7
7 | 2 | R6, R7 | RES, 0402 2K OHM 1% 1/16W | VISHAY, CRCW04022K00FKED
8 | 1 | R14 | RES, 0402 8R25 OHMS 1% 1/16W | VISHAY, CRCW04028R25FNED | -9
9 | 1 | U1 | IC, USB BAT CHARGER/POWER MANAGER, DFN-14 | LTC4088EDE | -14
ADDITIONAL DEMO BOARD CIRCUIT COMPONENTS: |  |  |  |  | -16
10 | 1 | C4 | CAP, CHIP, X5R, 22uF, 6.3V, 0805 | MURATA, GRM155R60J105ME19D | -1
11 | 1 | C5 | CAP, CHIP OS-CON, 100uF, 6.3V,B6 | PANASONIC, 6SVPC100MY | -2
12 | 1 | C7 | CAP, CHIP, X5R, 10uF, 10V, 0805 | MURATA, GRM21BR61A106KE19L
13 | 1 | D1 | LED 565NM GRN DIFF 0603 SMD | Lumex Opto/Components Inc, SML-LX0603GW-TR | 3
14 | 1 | Q1 | XSTR, MOSFET P- CHANNEL | SILICONIX, Si2333DDS | -7
15 | 2 | R1, R2 | RES, 0402, 100K OHMS, 1%, 1/16W | VISHAY, CRCW0402100KFKED | -6
16 | 4 | R3, R4, R8, R9 | RES, 0402 0R0 OHMS 1/16W | VISHAY CRCW04020000Z0ED | -6
17 | 1 | R10 | RES, 0402 510 OHMS 1% 1/10W | VISHAY CRCW0402 5100 1% | -8
18 | 0 | R11 (OPT) | RES., OPTION, 0402 | OPT. | -4
19 | 0 | R12 (OPT) | RES, 0402 0R0 OHMS 1/16W | VISHAY CRCW04020000Z0ED | -8
20 | 1 | R13 | RES., 1 OHM, 1%, 1/16W, 0402 | VISHAY, CRCW04021R00FKED | -9
HARDWARE FOR DEMO BOARD ONLY:
21 | 1 | J1 | CONN, USB MINI-B | TYCO 440247-1 | 1
22 | 6 | E1,E2,E8,E9,E10,E11 | TEST POINT, TURRET, 0.094",MTG. HOLE | MILL-MAX, 2501-2-00-80-00-00-07-0
23 | 10 | E3,E4,E5,E6,E7,E12,E13,E14,E15,E16 | TEST POINT, TURRET, 0.064",MTG. HOLE | MILL-MAX, 2308-2-00-80-00-00-07-0
24 | 4 | JP1,JP2,JP3,JP4 | HEADER,3 PINS 2mm | COMM 2802S-03G2 | -6
25 | 4 |  | STANDOFFS | KEYSTONE, 8831 | -15
|  | NUMBER OF BOARDS = | 1