## Sheet1
Item | Qty | Reference | Part Description | Manufacturer / Part # | Kit Qty | Pkg Qty | Bal. | Parts/Purch.
|  |  |  | NUMBER OF BOARDS = | 50
1 | 1 | C1 | CAP, CHIP, X5R, 1.0uF, 6.3V, 0402 | MURATA, GRM155R60J105ME19D | 50 |  | -50
2 | 1 | C2, C7 | CAP, CHIP, X5R, 10uF, 10V, 0805 | MURATA, GRM21BR61A106KE19L | 50 |  | -50
3 | 1 | C3, C4 | CAP, CHIP, X5R, 22uF, 6.3V, 0805 | MURATA, GRM21BR60J226ME39L | 50 |  | -50
4 | 1 | C5 | CAP, CHIP OS-CON, 100uF, 6.3V,B6 | PANASONIC, 6SVPC100MY | 50 |  | -50
5 | 1 | C6 | CAP, CHIP, X7R, 0.1uF, 16V, 0402 | MURATA, GRM155R71C104KA88D | 50 |  | -50
6 | 1 | D1 | LED 565NM GRN DIFF 0603 SMD | Lumex Opto/Components Inc, SML-LX0603GW-TR | 50 |  | -50
7 | 1 | L1 | IND, 3.3uH, 0.08Ohms, 2.2A | COILCRAFT, LPS4018-332MRC | 50 |  | -50
8 | 1 | Q1 | XSTR, MOSFET P- CHANNEL | SILICONIX, Si2333DDS-T1-GE3 | 50 |  | -50
9 | 2 | R1, R2 | RES, 0402, 100K OHMS, 1%, 1/16W | VISHAY, CRCW0402100KFKED | 100 |  | -100
10 | 4 | R3, R4, R8, R9 | RES, 0402 0R0 OHMS 1/16W | VISHAY CRCW04020000Z0ED | 200 |  | -200
11 | 1 | R5 | RES, 0402 2.94K OHMS 1% 1/16W | VISHAY, CRCW04022K94FKED | 50 |  | -50
12 | 2 | R6, R7 | RES, 0402 2K OHM 1% 1/16W | VISHAY, CRCW04022K00FKED | 100 |  | -100
13 | 1 | R10 | RES, 0402 510 OHMS 1% 1/16W | VISHAY, CRCW0402510RFKED | 50 |  | -50
14 | 0 | R11 (OPT) | RES., OPTION, 0402 | OPT. | 0 |  | 0
15 | 0 | R12 (OPT) | RES, 0402 0R0 OHMS 1/16W | VISHAY CRCW04020000Z0ED | 0 |  | 0
16 | 1 | R13 | RES., 1 OHM, 1%, 1/16W, 0402 | VISHAY, CRCW04021R00FKED | 50 |  | -50
17 | 1 | R14 | RES, 0402 8R25 OHMS 1% 1/16W | VISHAY, CRCW04028R25FNED | 50 |  | -50
18 | 1 | J1 | CONN, USB MINI-B | TYCO 1734035-2 | 50 |  | -50
19 | 1 | J2 | CONN, DF3-3P-2DSA | HIROSE, DF3-3P-2DSA | 50 |  | -50
20 | 6 | E1,E2,E8,E9,E10,E11 | TEST POINT, TURRET, 0.094",MTG. HOLE | MILL-MAX, 2501-2-00-80-00-00-07-0 | 300 |  | -300
21 | 10 | E3,E4,E5,E6,E7,E12,E13,E14,E15,E16 | TEST POINT, TURRET, 0.064",MTG. HOLE | MILL-MAX, 2308-2-00-80-00-00-07-0 | 500 |  | -500
22 | 4 | JP1,JP2,JP3,JP4 | CONN., HDR., MALE, 1x3, 2mm, THT, STR | SAMTEC, TMM-103-02-L-S | 200 |  | -200
23 | 4 | JP1,JP2,JP3,JP4 | CONN., SHUNT, FEMALE, 2 POS, 2mm | SAMTEC, 2SN-BK-G | 200 | 1000 | 800
24 | 4 |  | STAND-OFF, NYLON 0.25" tall (SNAP ON) | KEYSTONE, 8831 (SNAP ON) | 200 |  | -200
25 | 1 | U1 | IC, USB BAT CHARGER/POWER MANAGER, DFN-14 | LINEAR TECHNOLOGY LTC4088EDE | 50 |  | -50
26 | 1 |  | FAB, PRINTED CIRCUIT BOARD | DEMO CIRCUIT #1007C-1 | 50 |  | -50
27 | 1 |  | STENCIL - TOP | STENCIL #1007C-1-TOP | 1 |  | -1
28 | 1 |  | STENCIL - BOTTOM | STENCIL #1007C-1-BOTTOM | 1 |  | -1
[7 empty] | TOTAL | 0