## DC1416B (R)
Item | Oracle # | Qty | Reference | Part Description | Manufacturer / Part # | Kit Qty | Pkg Qty | Balance | Parts/Purch.
NUMBER OF BOARDS =
1 |  | 0 | C1,C2 (OPT) | CAP., OPTION, 0603 | OPT
2 |  | 3 | C3,C5,C8 | CAP., 1uF, X5R, 25V, 10%, 0805 | AVX, 08053D105KAT2A
3 |  | 2 | C4,C10 | CAP., 10uF, X7R, 35V, 10%, 1210 | MURATA, GRM32ER7YA106KA12L
4 |  | 2 | C6,C9 | CAP., 0.01uF, X7R, 25V, 10%, 0805 | AVX, 08053C103KAT2A
5 |  | 1 | C7 | CAP., 10pF, NP0, 25V, 10%, 0805 | AVX, 08053A100KAT2A
6 |  | 1 | C11 | CAP., 39pF, C0G, 50V, 5%, 0805 | AVX, 08055A390JAT2A
7 |  | 4 | C12,C13,C14,C15 | CAP., 0.1uF, X7R, 25V, 10%, 0805 | AVX, 08053C104KAT2A MURATA, GRM21BR71E104KA01L
8 |  | 1 | D1 | DIODE, SCHOTTKY, 30V, 200mW, 200mA, SOT-23 | DIODES INC., BAT54S-7-F
9 |  | 2 | SOCKET FOR DIODE PD1 | CONN., SOCKET, FEMALE, 1 PIN, 2.54mm, THT, Low Profile Solder Tail | MILL-MAX, 315-43-101-41-001000
10 |  | 7 | E1,E2,E3,E4,E6,E7,E10 | TEST POINT, TURRET, 0.094", MTG. HOLE | MILL-MAX, 2501-2-00-80-00-00-07-0
11 |  | 5 | JP1,JP3,JP4,JP5,JP6 | CONN., HDR., MALE, 1x3, 2mm, THT, STR | SAMTEC, TMM-103-02-L-S
12 |  | 1 | JP2 | CONN., HDR., MALE, 2x3, 2mm, THT, STR | SAMTEC, TMM-103-02-L-D
13 |  | 2 | JP7,JP8 | CONN., HDR., MALE, 1x2, 2mm, THT, STR | SAMTEC, TMM-102-02-L-S
14 |  | 6 | XJP1,XJP2,XJP3,XJP4,XJP5,XJP6 | CONN., SHUNT, FEMALE, 2 POS, 2mm | SAMTEC, 2SN-BK-G
15 |  | 1 | J1 | CONN., SMA, JACK, RCPT, END LAUNCH, STR, 50 OHMS | CINCH CONNECTIVITY, 142-0701-851
16 |  | 1 | Q1 | XSTR., JFET, N-CH, 20V, 40mA, SOT-23 | NXP, BF862,215
17 |  | 1 | PD1 | DIODE, PHOTO, 1.3V Forward Volt., THT, 5mm, 0.65A/W, 850nm | OSRAM Opto Semiconductors, SFH213 OSRAM Opto Semiconductors, Q62702P0930
18 |  | 1 | R1 | RES., 1M OHM, 1%, 1/4W, 1206 | VISHAY, CRCW12061M00FKEA
19 |  | 1 | R2 | RES., 0 OHM, 1/4W, 1206 | VISHAY, CRCW12060000Z0EA NIC, NRC12ZOTRF PANASONIC, ERJ8GEY0R00V
20 |  | 1 | R3 | RES., 2.49k OHMS, 1%, 1/8W, 0805 | VISHAY, CRCW08052K49FKEA
21 |  | 1 | R4 | RES., 10k OHMS, 1%, 1/8W, 0805 | VISHAY, CRCW080510K0FKEA PANASONIC, ERJ6ENF1002V
22 |  | 1 | R5 | RES., 2k OHMS, 1%, 1/8W, 0805 | VISHAY, CRCW08052K00FKEA PANASONIC, ERJ6ENF2001V
23 |  | 1 | R6 | RES., 221 OHMS, 1%, 1/8W, 0805 | VISHAY, CRCW0805221RFKEA
24 |  | 1 | R7 | RES., 3.01k OHMS,1%, 1/8W, 0805 | VISHAY, CRCW08053K01FKEA
25 |  | 2 | R8,R10 | RES., 1k OHM, 1%, 1/8W, 0805 | VISHAY, CRCW08051K00FKEA PANASONIC, ERJ6ENF1001V
26 |  | 1 | R9 | RES., 49.9 OHMS, 1%, 1/8W, 0805 | VISHAY, CRCW080549R9FKEA PANASONIC, ERJ6ENF49R9V
27 |  | 1 | R11 | RES., 10M OHMS, 1%, 1/8W, 0805 | VISHAY, CRCW080510M0FKEA
28 |  | 1 | U1 | IC, OPERATIONAL AMPLIFIER, SOIC-8 | LINEAR TECH., LT1222CS8#PBF
29 |  | 1 | U2 | IC, LOW NOISE, JFET INPUT OP AMP, SOIC-8 | LINEAR TECH., LT1793CS8#PBF
30 |  | 4 | MH1,MH2,MH3,MH4 | STANDOFF, NYLON, SNAP-ON, 0.250" | KEYSTONE, 8831
30 |  | 1 |  | PCB, DC1416B | DEMO CIRCUIT 1416B
31 |  | 1 |  | STENCIL | STENCIL 1416B