## DC
Item | Qty | Reference | Part Description | Manufacturer / Part #
REQUIRED CIRCUIT COMPONENTS:
1 | 1 | C5 | CAP.,CHIP X7R,0.01uF,25V,5%,0603 | AVX 06033C103JAT
2 | 1 | C6 | CAP.,CHIP X7R,0.1uF,25V,10%,0603 | AVX 06033C104KAT
3 | 1 | C4 | CAP.,CHIP X5R,4.7uF,50V,10%,0805 | TDK C2012X5R1H475K
4 | 1 | C2 | CAP.,CHIP X5R,22uF,16V,10%,1206 | AVX 1206YD226KAT2A
5 | 1 | C3 | CAP.,CHIP X5R,10uF,16V,10%,1206 | AVX 1206YD106KAT2A
6 | 1 | C1 | CAP.,CHIP X5R,10uF,50V,10%,1210 | MURATA GRM32ER71H106KA12L
7 | 1 | R1 | RES.,CHIP 200,1%,1210 | VISHAY CRCW1210200RFKEA
8 | 1 | R2 | RES.,CHIP 200k,1%,0603 | VISHAY CRCW0603200KFKEA
9 | 1 | R3 | RES.,CHIP 90.9k,1%,0603 | VISHAY CRCW060390K9FKED
10 | 1 | R4 | RES.,CHIP 162k,1%,0603 | VISHAY CRCW0603162KFKED
11 | 1 | R5 | RES.,CHIP 6.04k,1%,0603 | VISHAY CRCW06036K04FKEA
12 | 1 | U1 | IC.,LINEAR LTM8048EY#PBF | LINEAR TECH. LTM8048EY#PBF
ADDITIONAL DEMO BOARD CIRCUIT COMPONENTS:
1 | 0 | C8,C9 | CAP,1210,OPTION
2 | 1 | CIN1 | CAP.,TANT.,10uF,35V,CASE-C | AVX TAJC106K035R
3 | 0 | C7 | CAP,1812,OPTION
4 | 0 | L1 | OPTION
5 | 0 | R6 | RES.,0603,OPTION
HARDWARE-FOR DEMO BOARD ONLY:
1 | 6 | E1-E4,E6,E7 | Testpoint,Turret,.094" | Mill-Max 2501-2-00-80-00-00-07-0
2 | 2 | E5,E8 | Testpoint,Turret,.064" | Mill-Max 2308-2-00-80-00-00-07-0