## Sheet1
Item | Qty | Reference | Part Description | Manufacturer / Part #
1 | 1 | C1 | CAP., ELECTRO., 100uF, 100V | CHEMI-CON, EMVY101ARA101MKE0S
2 | 2 | C2,C3 | CAP., X7R, 2.2uF, 100V, 20% 1210 | TDK C3225X7R2A225M
3 | 1 | C6 | CAP., X7R, 1.0uF, 100V, 20% 1206 | AVX, 12061C105MAT2A
4 | 1 | C7 | CAP., X7R, 0.1uF, 16V, 10% 0402 | TDK, C1005X7R1C104K
5 | 1 | C8 | CAP., C0G, 470pF, 50V, 5% 0402 | TDK, C1005COG1H471J
6 | 1 | C9 | CAP., X5R, 4.7uF, 16V, 20% 0805 | AVX, 0805YD475MAT2A
7 | 1 | C10 | CAP., C0G, 220pF, 100V, 5% 0805 | AVX, 08051A221JAT2A
8 | 1 | C11 | CAP., X7R, 22nF, 25V, 10% 0402 | MURATA, GRM155R71E223KA61D
9 | 1 | C12 | CAP., X7R, 2200pF, 250V, 10% 1812 | MURATA, GA343QR7GD222KW01L
10 | 0 | C4,C5,C13,C14,C15(OPT.) | CAP., 1210
11 | 3 | C16,C17,C18 | CAP., X7R, 22uF,16V, 20% 1210 | TDK, C3225X7R1C226M
12 | 0 | C19(OPT.) | CAP., 0603
13 | 1 | C20 | CAP., C0G, 270pF, 100V, 5% 0805 | MURATA, GRM2165C2A271JA01D
14 | 1 | D1 | DIODE., PDS5100, Power DI-5 | DIODE INC., PDS5100-13
15 | 1 | D3 | Schottky Barrier Rec., BAT41, SOD523 | ST, BAT41KFILM
16 | 1 | D4 | ZENER DIODE, DFLZ13, 13V, PowerDI-123 | DIODE INC., DFLZ13-7
17 | 0 | D5(OPT.) | Schottky Barrier Rec., SOD-323
18 | 4 | E1,E2,E5,E6 | TESTPOINT, TURRET, .094" pbf | MILL-MAX, 2501-2-00-80-00-00-07-0
19 | 1 | JP1 | 3 PIN 0.079 SINGLE ROW HEADER | SAMTEC, TMM103-02-L-S
20 | 1 | XJP1 | SHUNT, .079" CENTER | SAMTEC, 2SN-BK-G
21 | 0 | L1(OPT.) | INDUCTOR
22 | 1 | Q1 | N-MOSFET, SI7450DP, PowerPAK | VISHAY, SI7450DP
23 | 0 | ROUT(OPT.) | RES., 1210
24 | 1 | R1 | RES., CHIP, 12.1K, 1% 0402 | VISHAY, CRCW040212K1FKED
25 | 1 | R3 | RES., CHIP, 402K, 1% 0402 | VISHAY, CRCW0402402KFKED
26 | 1 | R5 | RES., CHIP, 6.04K, 1% 0402 | NIC, NRC04F6041TRF
27 | 1 | R6 | RES., CHIP, 32.4K, 1% 0402 | VISHAY, CRCW040232K4FKED
28 | 1 | R7 | RES., CHIP, 150K, 1% 0603 | VISHAY, CRCW0603150KFKED
29 | 2 | R8,R13 | RES., CHIP, 0, 1% 0603 | VISHAY, CRCW06030000Z0EA
30 | 1 | R9 | RES., CHIP, 63.4K, 1% 0402 | VISHAY, CRCW040263K4FKED
31 | 1 | R10 | RES., CHIP, 0.015Ω, 1/8W, 1% 0805 | VISHAY, WSL0805R015F
32 | 2 | R11,R12 | RES., CHIP, 43Ω, 1/4W, 5% 1206 | VISHAY, CRCW120643R0JNEA
33 | 1 | R14 | RES., CHIP, 10, 1% 0603 | VISHAY, CRCW060310R0FKED
34 | 1 | R15 | RES., CHIP, 22Ω, 1/8W, 5% 0805 | VISHAY, CRCW080522R0JNEA
35 | 1 | T1 | TRANSFORMER, | Midcom, Inc. 750311607
36 | 1 | U1 | I.C. LT3748EMS, MSOP-16 | LINEAR TECH., LT3748EMS#TRPBF
37 | 4 | MTG 4 CORNERS | STAND-OFF, NYLON (SNAP ON), 0.25" TALL | KEYSTONE, 8831
38 | 1 | STENCIL