## DC1717A-3
Item | Qty | Reference | Part Description | Manufacturer / Part # | Kit Qty
|  |  |  | NUMBER OF BOARDS = | 40
1 | 0 | C1,C3,C5,C8 | Cap., 1206 | OPT | 0
2 | 0 | C2,C4,C6,C9 | Cap., 2220 | OPT | 0
3 | 1 | C7 | CAP., ALUM., 47µF 50V 20% SMT | SUN ELECT., 50CE47BS | 40
4 | 5 | C10,C11,C12,C13,C15 | Cap., X5R, 1µF 50V, 10%, 0603 | MURATA, GRM188R61H105KAALD | 200
5 | 1 | C14 | Cap., X5R 10µF 10V 20% 0805 | Taiyo Yuden LMK212ABJ106MG -T | 40
6 | 1 | C16 | CAP., NPO 10nF 50V 5% 0805 | NIC, NMC0805NPO103J50TRPF | 40
7 | 3 | C17,C18,C19 | Cap., X5R 0.1µF 50V 10% 0805 | Taiyo Yuden UMK212BJ104KG-T | 120
8 | 3 | C20,C21,C22 | Cap., X7R 0.047µF 50V, 10%, 0805 | MURATA, GRM21BR71H473KA01L | 120
9 | 3 | D1,D2,D3 | DIODE, TVS Bi-Directional, 26V, 600W | Diodes/Zetex SMBJ26CA-13-F | 120
10 | 0 | D7 | Zener Diode, 5.1V SOD-123 | OPT | 0
11 | 8 | D8-D12,D16,D17,D18 | LED, GREEN, LED-ROHM-SML-01 | ROHM, SML-012P8TT86 | 320
12 | 3 | D13,D14,D15 | DIODE, SCHOTTKY,SOD323 | VISHAY SEMI., BAT42WS-E3-08 | 120
13 | 9 | E1-E4,E6,E13-E16 | TURRET, 0.094" | MILL-MAX 2501-2-00-80-00-00-07-0 | 360
14 | 6 | E7,E8,E9,E10,E11,E12 | TURRET, 0.063" | MILL-MAX 2308-2-00-80-00-00-07-0 | 240
15 | 3 | JP1,JP2,JP3 | Headers, Sgl. Row 3 Pins 2mm Ctrs. | Samtec TMM-103-02-L-S | 120
16 | 3 | SHUNTS ON JP1-JP3 (1&2) | Shunt, 2mm Ctrs. | Samtec 2SN-BK-G | 120
17 | 6 | J1,J2,J3,J4,J5,J6 | JACK, BANANA | KEYSTONE 575-4 | 240
18 | 3 | Q1,Q2,Q3 | Dual P-Chan., 40V, SO-8 | Vishay Si4909DY-T1-GE3 | 120
19 | 0 | Q4,Q5,Q6,Q7,Q8,Q9 | Mosfet P-Chan., | OPT | 0
20 | 1 | Q10 | XTOR N-Chan., SOT23 | DIODE INC., MMBTA42-7-F | 40
21 | 1 | Q11 | XTOR N-Chan., SOT23 | DIODE INC., MMBT3904-7-F | 40
22 | 1 | R4 | RES., Chip 1.69M 0.125W 1% 0805 | VISHAY, CRCW08051M69FKEA | 40
23 | 3 | R5,R8,R12 | RES., Chip 69.8K 0.125W 1% 0805 | VISHAY, CRCW080569K8FKEA | 120
24 | 3 | R6,R9,R13 | RES., Chip 130K 0.125W 1% 0805 | NIC, NRC10F1303TRF | 120
25 | 1 | R7 | RES., Chip 590K 0.125W 1% 0805 | VISHAY, CRCW0805590KFKEA | 40
26 | 1 | R10 | RES., Chip 1.05M 0.125W 1% 0805 | VISHAY, CRCW08051M05FKEA | 40
27 | 1 | R11 | RES., Chip 127K 0.1W 1% 0603 | VISHAY, CRCW0603127KFKED | 40
28 | 7 | R14-R16,R20-R22,R29 | RES., Chip 1K 0.1W 5% 0603 | VISHAY, CRCW06031K00JNEA | 280
29 | 0 | R17 | RES., Chip 845K 0.1W 1% 0603 | OPT | 0
30 | 0 | R18 | RES., Chip 115K 0.06W 1% 0603 | OPT | 0
31 | 1 | R19 | RES., Chip 30.9K 0.1W 1% 0603 | VISHAY, CRCW060330K9FKEA | 40
32 | 3 | R23,R26,R28 | RES., Chip 249 0.1W 1% 0603 | VISHAY, CRCW060249RFKEA | 120
33 | 5 | R30,R31,R32,R33,R36 | RES., Chip 100K 0.1W 5% 0603 | NIC, NRC06J104TRF | 200
34 | 1 | R34 | RES., Chip 68K 0.25W 5% 1206 | NIC, NRC12J683TRF | 40
35 | 1 | R35 | RES., Chip 240 0.25W 1% 1206 | VISHAY, CRCW1206240RFKEA | 40
36 | 1 | U1 | I.C., PowerPath Controller, QFN24UF-4X4 | ANALOG DEVICES., LTC4417CUF#PBF | 40
37 | 3 | U2,U3,U5 | I.C., Tripple 3-Input NOR Gate TSSOP14 | NXP/Philips Semi. 74HC27PW | 120
38 | 1 | U4 | I.C., Low Dropout Reg. TSOT23-8 | Linear Tech. Corp. LT3060ETS8-5#TRPBF | 40
39 | 4 | MH1-MH4 | STANDOFF, NYLON, 0.50, 1/2" | KEYSTONE, 8833 (SNAP ON) | 160
40 | 2 |  | STENCILS (TOP & BOTTOM) | STENCIL 1717A-3 | 2