## DC1887A
Item | Qty | Reference | Part Description | Manufacturer / Part # | Kit Qty | Pkg Qty | Balance | Parts/Purch.
1 | 2 | C2,C3 | CAP., X5R, 10µF, 25V, 10%, 0805 | AVX, 08053D106KAT2A
2 | 2 | C1,C4 | CAP., X5R, 10µF, 25V, 10%, 1206 | MURATA, GRM31CR61E106KA12L
3 | 1 | C5 | CAP., NPO, 120pF, 25V, 10%, 0603 | AVX, 06033A121KAT2A
4 | 3 | C6,C7,C10 | CAP., X5R, 1µF, 25V, 10%, 0603 | AVX, 06033D105KAT2A
5 | 0 | C11 (OPT) | CAP.,0603
6 | 1 | C8 | SUPERCAP, 5.5V, 470mF | MURATA, DMF3Z5R5H474M3DTA0
7 | 10 | E1-E10 | TESTPOINT, TURRET, .095" | MILL-MAX, 2501-2-00-80-00-00-07-0
8 | 1 | JP1 | 0.079 SINGLE ROW HEADER, 3 PIN | SULLINS, NRPN031PAEN-RC
9 | 2 | JP2, JP4 | 0.079 DOUBLE ROW HEADER, 2X3 PIN | SULLINS, NRPN032PAEN-RC
10 | 3 | JP1,JP2, JP4 | SHUNT | SAMTEC, 2SN-BK-G
11 | 1 | L1 | IND, POWER INDUCTOR, 3.3µH | COILCRAFT, XAL6030-332MEC
12 | 1 | R1 | RES., CHIP, 1.87Meg, 1%, 0603 | VISHAY, CRCW06031M87FKEA
13 | 1 | R2 | RES., CHIP, 0, 0603 | VISHAY, CRCW06030000Z0EA
14 | 0 | R4 OPT | RES., CHIP OPTIONAL
15 | 1 | R3 | RES., CHIP, 301K, 1%, 0603 | VISHAY, CRCW0603301KFKEA
16 | 2 | R5,R6 | RES., CHIP, 1Meg, 1%, 0603 | VISHAY, CRCW06031M00FKEA
17 | 1 | R7 | RES., CHIP, 127K 1%, 0603 | VISHAY, CRCW0603127KFKEA
18 | 1 | R8 | RES., CHIP, 12.1K, 0.1%, 0603 | VISHAY, TNPW060312K1BEEA
19 | 1 | U1 | I.C., LTC3128EUFD#PBF, QFN 4MM X 5MM | LINEAR TECH., LTC3128EUFD#PBF
20 | 4 | STAND OFF | STAND OFF | KEYSTONE, 8833
21 | 1 |  | FAB, PRINTED CIRCUIT BOARD | DEMO CIRCUIT 1887A
22 | 1 |  | STENCIL | STENCIL DC1887A