## Sheet1
Item | Qty | Reference | Part Description | Manufacturer / Part #
REQUIRED CIRCUIT COMPONENTS:
1 | 2 | C2,C3 | CAP., X5R, 10uF, 25V, 10%, 0805 | AVX, 08053D106KAT2A
2 | 2 | C1,C4 | CAP., X5R, 10uF, 25V, 10%, 1206 | MURATA, GRM31CR61E106KA12L
3 | 1 | C5 | CAP., NPO, 120pF, 25V, 10%, 0603 | AVX, 06033A121JAT2A
4 | 3 | C6,C7,C10 | CAP., X5R, 1uF, 25V, 10%, 0603 | AVX, 06033D105KAT2A
5 | 1 | C8 | SUPERCAP, 5.5V, 330mF | MURATA, DMF3Z5R5H334M3DTA0
6 | 2 | C9,C12 | SUPERCAP, 10.0F, 2.7V, 10mm x 30mm | ILLINOIS CAP., 106DCN2R7Q
7 | 1 | L1 | IND, POWER INDUCTOR, 3.3uH | COILCRAFT: XAL6030-332MEB
8 | 1 | R1 | RES., CHIP, 1.87Meg, 1%, 0603 | VISHAY, CRCW06031M87FKEA
9 | 1 | R2 | RES., CHIP, 0, 0603 | VISHAY, CRCW06030000Z0EA
10 | 1 | R3 | RES., CHIP, 301K, 1%, 0603 | VISHAY, CRCW0603301KFKEA
11 | 2 | R5,R6 | RES., CHIP, 1Meg, 1%, 0603 | VISHAY, CRCW06031M00FKEA
12 | 1 | R7 | RES., CHIP, 127k, 1%, 0603 | VISHAY, CRCW0603127KFKEA
13 | 1 | R8 | RES., CHIP, 12.1k, 0.1%, 0603 | VISHAY, TNPW060312K1BEEA
14 | 1 | U1 | LTC3128EUFD, QFN 4MM X 5MM | LINEAR TECH., LTC3128EUFD
ADDITIONAL DEMO BOARD CIRCUIT COMPONENTS:
1 | 0 | C11 (OPT) | CAP.,0603
2 | 0 | R4 OPT | RES., CHIP OPTIONAL
HARDWARE-FOR DEMO BOARD ONLY:
1 | 10 | E1-E10 | TESTPOINT, TURRET, .095" | MILL-MAX, 2501-2-00-80-00-00-07-0
2 | 1 | JP1 | 0.079 SINGLE ROW HEADER, 3 PIN | SAMTEC, TMM-103-02-L-S
3 | 2 | JP3, JP4 | 0.079 DOUBLE ROW HEADER, 2X3 PIN | SAMTEC, TMM-103-02-L-D
4 | 3 | JP1,JP3, JP4 | SHUNT | SAMTEC, 2SN-BK-G
5 | 4 | STAND OFF | STAND OFF | KEYSTONE, 8833
6 | 1 |  | FAB, PRINTED CIRCUIT BOARD | DEMO CIRCUIT 1887A
7 | 1 |  | STENCIL | STENCIL DC1887A