## DC2249A
REQUIRED CIRCUIT COMPONENTS:
Item | Qty | Reference | Part Description | Manufacturer / Part #
1 | 1 | C1 | CAP., X5R, 2.2uF, 10V, 10%, 0603 | MURATA, GRM188R61A225KE34D
2 | 2 | C3,C13 | CAP., X5R, 22uF, 25V, 20%, 0805 | MURATA, GRM21BR61E226ME-44L
3 | 2 | C16,C29 | CAP., X5R, 22uF, 6.3V, 20%, 0805 | MURATA, GRM21BR60J226ME39L
4 | 2 | C20,C23 | CAP., X5R, 47uF, 6.3V, 20%,1206 | MURATA, GRM31CR60J476ME19L
5 | 2 | C21,C24 | CAP., X5R, 0.1uF, 25V, 10%, 0603 | MURATA, GRM188R61E104KA01D
6 | 1 | R11 | RES., CHIP, 60.4K, 1/16W, 1%, 0603 | VISHAY, CRCW060360K4FKEA
7 | 1 | R20 | RES., CHIP, 13.3K, 1/16W, 1%, 0603 | VISHAY, CRCW060313K3FKEA
8 | 1 | U1 | I.C., LTM4622EV, LGA 25-6.25X6.25 | LINEAR TECH., LTM4622EV#PBF
ADDITIONAL DEMO BOARD CIRCUIT COMPONENTS:
2 | 1 | C2 | CAP., X5R, 10uF, 25V, 10%, 0805 | TAIYO YUDEN, TMK212BBJ106KGHT
4 | 3 | C4,C6,C18 | CAP., X5R, 1uF, 10V, 10%, 0603 | MURATA, GRM188R61A105KA61D
5 | 0 | C8,C15,C22,C28 | CAP., 0603 | OPTION
6 | 1 | C10 | CAP., X5R, 22uF, 25V, 10%, 7343 | SANYO, 25TQC22MV
10 | 0 | C17,C25 | CAP., 7343 | OPTION
18 | 1 | Q1 | XSTR, SUD50N04-8M8P-4GE3 MOSFET TO-252 | VISHAY, SUD50N04-8M8P-4GE3
19 | 1 | RS1 | RES., CHIP, 0.05ohm, 1/4W, 1%, 1206 | VISHAY, WSL1206R0500FEA
20 | 0 | R2,R10,R12,R14,R16-R19,R21,R22,R23,R26-R29 | CAP., 0603 | OPTION
21 | 1 | R3 | RES., CHIP, 10K, 1/16W, 1%, 0603 | VISHAY, CRCW060310K0FKEA
22 | 4 | R9,R15,R24,R25 | RES., CHIP, 100K, 1/16W, 1%, 0603 | VISHAY, CRCW0603100KFKEA
24 | 1 | R13 | RES., CHIP, 0, 1/16W, 1%, 0603 | VISHAY, CRCW06030000Z0EA
HARDWARE
13 | 14 | E1-E14 | TESTPOINT, TURRET, .095" | MILL-MAX, 2501-2-00-80-00-00-07-0
14 | 2 | JP1,JP2 | HEADER, 1X3 0.079 | SULLINS, NRPN031PAEN-RC
15 | 1 | JP3 | HEADER, 2X3 0.079 | SULLINS, NRPN032PAEN-RC
16 | 3 | XJP1,XJP2,XJP3 | SHUNT | SAMTEC 2SN-BK-G
17 | 2 | J1,J2 | CONN, BNC, 5PINS | CONNEX, 112404
28 | 4 | STAND OFF | STAND OFF, SNAP ON , 0.375" TALL | KEYSTONE_8832