## Sheet1
ITEM | QTY | REFERENCE | PART DESCRIPTION | MANUFACTURER/PART NUMBER
Required Circuit Components
1 | 2 | C1,C2 | CAP., X5R, 10uF, 50V, 10%, 1206 | MURATA, GRM31CR61H106KA12L
2 | 1 | C3 | CAP., X7R, 0.1uF, 25V, 10%, 0603 | MURATA, GRM188R71E104KA01D
3 | 1 | C4 | CAP., ALUM, 10µF, 50V, 20% | SUN ELECT, 50CE10BSS
4 | 1 | C5 | CAP., X7R, 1uF, 10V, 10%, 0603 | MURATA, GRM188R71A105KA61D
5 | 1 | R1 | RES., CHIP, 5.1k, 1/10W, 5%, 0603 | VISHAY, CRCW06035K10JNEA
6 | 1 | R2 | RES., CHIP, 49.9k, 1/8W, 1%, 0805 | VISHAY, CRCW080549K9FKEA
7 | 1 | R3 | RES., CHIP, 24.9k, 1/10W, 1%, 0603 | VISHAY, CRCW060324K9FKEA
8 | 1 | R4 | RES., CHIP, 49.9k, 1/10W, 1%, 0603 | VISHAY, CRCW060349K9FKEA
9 | 1 | R5 | RES., CHIP, 100k, 1/10W, 1%, 0603 | VISHAY, CRCW0603100KFKEA
10 | 1 | R6 | RES., CHIP, 243k, 1/10W, 1%, 0603 | VISHAY, CRCW0603243KFKEA
11 | 1 | R7 | RES., CHIP, 301k, 1/10W, 1%, 0603 | VISHAY, CRCW0603301KFKEA
12 | 1 | R9 | RES., CHIP, 1.58k, 1/10W, 1%, 0603 | VISHAY, CRCW06031K58FKEA
13 | 1 | R10 | RES., CHIP, 806, 1/10W, 1%, 0603 | VISHAY, CRCW0603806RFKEA
14 | 1 | R11 | RES., CHIP, 0, 1/10W, 0603 | VISHAY, CRCW06030000Z0EA
15 | 1 | U1 | I.C., REGULATOR, DFN14 | LINEAR TECH, LT3091EDE#PBF
Additional Demo Board Circuit Components
16 | 0 | C5 (OPT) | CAP., OPTION, 1206
17 | 0 | R8,R12,R13 (OPT) | RES., OPTION, 0603
Hardware: For Demo Board Only
18 | 8 | E1-E8 | TESTPOINT, TURRET, .094" PBF | MILL-MAX, 2501-2-00-80-00-00-07-0
19 | 1 | JP1 | HEADER 2x2 PIN 0.079 DOUBLE ROW | WURTH ELEKTRONIK, 62000421121
20 | 1 | JP2 | HEADER 6x2 PIN 0.079 DOUBLE ROW | SAMTEC, TMM-106-02-L-D
21 | 2 | JP3-JP4 | HEADER 3x2 PIN 0.079 DOUBLE ROW | WURTH ELEKTRONIK, 62000621121
22 | 4 | XJP1-XJP4 | SHUNT, 0.079" CENTER | WURTH ELEKTRONIK, 60800213421