## DC2331A (GENERAL BOM)
Item | Qty | Reference | Part Description | Manufacturer / Part #
1 | 4 | CIN1,CIN2,CIN3,CIN5 | CAP., X7S, 4.7uF, 100V, 10%, 1210 | MURATA, GRJ32DC72A475KE11L
2 | 8 | CIN6,CIN7,CIN8,CIN9, CIN10,CIN11,CIN14,CIN15 | CAP., X7R, 15uF, 100V, 10%, 2220 (J-LEAD) | MURATA, KRM55WR72A156MH01K
3 | 1 | CIN16 | CAP., ALUM., 470uF, 20%, 63V | PANASONIC, EEV-FK1J471M
4 | 3 | CIN17,CIN18,CIN19 | CAP., ALUM., POLYMER, 47uF, 63V, 20% | SUN ELEC., 63HVH47M
5 | 0 | CIN20(OPT) | CAP., ALUM., OPTION
6 | 4 | COUT1,COUT2,COUT3,COUT4 | CAP., X7R, 22uF, 16V, 20%, 1210 | MURATA, GRM32ER71C226MEA8L
7 | 8 | COUT6,COUT7,COUT8, COUT9,COUT10,COUT11, COUT12,COUT13 | CAP., ALUM., 150uF, 16V, 20% | PANASONIC, 16SVP150M
8 | 1 | C1 | CAP., X7R, 2.2uF, 100V, 20%, 1206 | MURATA, GRM31CR72A225MA73L
9 | 2 | C2,C33 | CAP., X5R, 2.2uF, 16V, 10%, 0603 | MURATA, GRM188R61C225KE15D
10 | 1 | C3 | CAP., X5R, 10uF, 16V, 10%, 0603 | MURATA, GRM188R61C106KAALD
11 | 9 | C4,C7,C8,C9,C10,C11,C12, C13,C35 | CAP., X7R, 1000pF, 25V, 10%, 0603 | MURATA, GRM188R71E102KA01D
12 | 1 | C6 | CAP., X7R, 100pF, 16V, 10%, 0603 | AVX, 0603YC101KAT2A
13 | 1 | C16 | CAP., ALUM., 10uF, 100V, 20% | SUN ELEC., 100CE10BS
14 | 4 | C17,C18,C19,C20 | CAP., X7R, 0.22uF, 16V, 10%, 0603 | MURATA, GRM188R71C224KA01D
15 | 1 | C24 | CAP., X7R, 1uF, 16V, 10%, 0603 | MURATA, GRM188R71C105KA12D
16 | 1 | C26 | CAP., NP0, 10pF, 50V, 5%, 0603 | MURATA, GRM1885C1H100JA01D
17 | 1 | C27 | CAP., X7R, 10nF, 16V, 10%, 0603 | MURATA, GRM188R71C103KA01D
18 | 2 | C34,C62 | CAP., X7R, 0.1uF, 16V, 10%, 0603 | MURATA, GRM188R71C104KA01D
19 | 1 | C28 | CAP., X7R, 2.2uF, 100V, 10%, 1210 | MURATA, GRM32ER72A225KA35L
20 | 1 | C32 | CAP., X5R, 47uF, 16V, 10%, 1210 | MURATA, GRM32ER61C476KE15K
21 | 0 | C38,C39,C40,C41,C42,C43, C44,C45,C46,C47,C48,C49, C50,C51,C52,C54,C56(OPT) | CAP., OPTION, 0603
22 | 1 | C55 | CAP., X7R, 220pF, 25V, 10%, 0603 | AVX, 06033C221KAT4A
23 | 4 | D1,D2,D3,D4 | DIODE, SCHOTTKY, 100V, SOD323 | NXP, BAT46WJ,115
24 | 21 | E1,E2,E3,E4,E5,E6,E7,E8, E9,E10,E14,E15,E19,E21, E22,E23,E24,E27,E28,E29,E30 | TESTPOINT, TURRET, .061" | MILL-MAX, 2308-2-00-80-00-00-07-0
25 | 2 | JP1,JP2 | HEADER 4 PIN 0.079 SINGLE ROW | WURTH ELEKTRONIK, 62000411121
26 | 2 | JP3,JP4 | HEADER 3 PIN 0.079 SINGLE ROW | WURTH ELEKTRONIK, 62000311121
27 | 1 | JP5 | HEADER 2X4 PIN, 0.079 | WURTH ELEKTRONIK, 62000821121
28 | 5 | XJP1,XJP2,XJP3,XJP4,XJP5 | SHUNT, 2mm | WURTH ELEKTRONIK, 60800213421
29 | 4 | J1-J4 | STUD, TEST PIN | PEM, KFH-032-10ET
30 | 8 | (J1-J4) | NUT, BRASS NUTS # 10-32 | ANY, 10-32M/S BR PL
31 | 12 | (J1-J4) | RING, LUG RING # 10 | KEYSTONE, 8208
32 | 4 | (J1-J4) | WASHER, TIN PLATED BRASS | ANY, #10EXT- BZ TN
33 | 2 | J5,J6 | HEADER, 2X7PIN, 0.079" | MOLEX, 87831-1420
34 | 4 | L1,L2,L3,L4 | IND., 6.8uH | COILCRAFT, SER2915L-682KL
35 | 1 | L6 | IND., 47uH | Wurth Elektronik, 744771147
36 | 16 | Q1,Q2,Q3,Q4,Q5,Q6,Q7, Q8,Q9,Q10,Q11,Q12,Q13, Q14,Q15,Q16 | XSTR., MOSFET, 60V, PG-TDSON-8 | INFINEON, BSC100N06LS3
37 | 1 | Q21 | MOSFET, P-CH 100V 2.6A SOT223 | DIODES INC., ZXMP10A18G
38 | 4 | RSNS1,RSNS2,RSNS3,RSNS4 | RES., SENSE, 0.0025 OHMS, 3W, 1%, 2512 | NIC, NCSR300F2M50DTRGF ¦ IRC / TT Electronics, ULRG32512R0025FLFSLT ¦ Panasonic, ERJMP4PF2M5U
39 | 1 | R2 | RES., 118K, 1/10W, 1%, 0603 | VISHAY, CRCW0603118KFKEA
40 | 1 | R3 | RES., 13K, 1/10W, 1%, 0603 | VISHAY, CRCW060313K0FKEA
41 | 2 | R5,R23 | RES., CHIP, 0 OHMS, 1/10W, 1%, 0603 | VISHAY, CRCW06030000Z0EA
42 | 7 | R7,R11,R12,R13,R14,R15,R26 | RES., CHIP, 10 OHMS, 1/10W, 5%, 0603 | VISHAY, CRCW060310R0JNEA
43 | 1 | R10 | RES., CHIP, 1 OHMS, 1/10W, 5%, 0603 | VISHAY, CRCW06031R00JNEA
44 | 1 | R27 | RES., 19.6K, 1/10W, 1%, 0603 | VISHAY, CRCW060319K6FKEA
45 | 1 | R28 | RES., 75K, 1/10W, 1%, 0603 | VISHAY, CRCW060375K0FKEA
46 | 2 | R29,R61 | RES., 1M, 1/10W, 1%, 0603 | VISHAY, CRCW06031M00FKEA
47 | 0 | R42,R43,R44,R45,R46,R47, R57,R58,R59,R60,R64,R65, R66,R67,R68,R69,R70,R71, R76,R77,R78,R79,R81,R86, R87,R88,R89,R90,R91,R92, R93,R94,R105,R109,R110(OPT) | RES., OPTION, 0603
48 | 1 | R48 | RES., 133K, 1/10W, 1%, 0603 | VISHAY, CRCW0603133KFKEA
49 | 1 | R54 | RES., 10K, 1/10W, 5%, 0603 | VISHAY, CRCW060310K0JNEA
50 | 0 | R72,R73,R74,R75(OPT) | RES., OPTION, 0805
51 | 1 | U1 | I.C., LT8550, 52QFN | LINEAR TECH., LT8550EUKG#PBF
52 | 1 | U3 | I.C., REG., TSSOP28FE-EA | LINEAR TECH., LT8631EFE#PBF
53 | 4 | MH1-MH4 | STAND-OFF, NYLON 1.0" | WURTH ELEKTRONIK, 702939000
54 | 1 |  | PCB, DC2331A | DEMO CIRCUIT 2331A
55 | 2 |  | STENCIL, DC2331A (TOP & BOTTOM) | STENCIL DC2331A

## DC2331A-A
Item | Qty | Reference | Part Description | Manufacturer / Part #
1 | 1 | CIN4 | CAP., X7S, 4.7uF, 100V, 10%, 1210 | MURATA, GRJ32DC72A475KE11L
2 | 2 | CIN12,CIN13 | CAP., X7R, 15uF, 100V, 10%, 2220 (J-LEAD) | MURATA,KRM55WR72A156MH01K
3 | 1 | COUT5 | CAP., X7R, 22uF, 16V, 20%, 1210 | MURATA, GRM32ER71C226MEA8L
4 | 2 | COUT14,COUT15 | CAP., ALUM., 150uF, 16V, 20% | PANASONIC, 16SVP150M
5 | 2 | C5,C15 | CAP., X7R, 1000pF, 25V, 10%, 0603 | MURATA, GRM188R71E102KA01D
6 | 3 | C14,C36,C57 | CAP., X7R, 0.01uF, 16V, 10%, 0603 | MURATA, GRM188R71C103KA01D
7 | 1 | C21 | CAP., X7R, 0.22uF, 16V, 10%, 0603 | MURATA, GRM188R71C224KA01D
8 | 1 | C22 | CAP., NP0, 47pF, 50V, 5%, 0603 | MURATA, GRM1885C1H470JA01D
9 | 1 | C23 | CAP., X7R, 1uF, 100V, 10%, 1206 | MURATA, GRM31CR72A105KA01L
10 | 1 | C25 | CAP., X5R, 2.2uF, 16V, 10%, 0603 | MURATA, GRM188R61C225KE15D
11 | 1 | C29 | CAP., X5R, 22uF, 16V, 20%, 0805 | MURATA, GRM21BR61C226ME44L
12 | 1 | C30 | CAP., X7R, 0.033uF, 16V, 10%, 0603 | MURATA, GRM188R71C333KA01D
13 | 1 | C31 | CAP., X7R, 4700pF, 16V, 10%, 0603 | MURATA, GRM188R71C472KA01D
14 | 0 | C37,C53,C58,C59(OPT) | CAP., OPTION, 0603
15 | 1 | C60 | CAP., NP0, 22pF, 50V, 5%, 0603 | MURATA, GRM1885C1H220JA01D
16 | 1 | C61 | CAP., X7R, 0.1uF,16V, 10%, 0603 | MURATA, GRM188R71C104KA01D
17 | 3 | D5,D6,D7 | DIODE, SCHOTTKY, 100V, SOD323 | NXP, BAT46WJ,115
18 | 1 | D8 | DIODE, 80V, SOD523 | DIODES INC.,1N4448HWT-7
19 | 10 | E11,E12,E13,E16,E17,E18, E20,E25,E26,E31 | TESTPOINT, TURRET, .061" | MILL-MAX, 2308-2-00-80-00-00-07-0
20 | 1 | L5 | IND., 6.8uH | COILCRAFT, SER2915L-682KL
21 | 4 | Q17,Q18,Q19,Q20 | XSTR., MOSFET, 60V, PG-TDSON-8 | INFINEON, BSC100N06LS3
22 | 0 | Q22(OPT) | TRAN., OPTION, SOT-23
23 | 1 | RSNS5 | RES., SENSE, 0.0025 OHMS, 3W, 1%, 2512 | NIC, NCSR300F2M50DTRGF ¦ IRC / TT Electronics, ULRG32512R0025FLFSLT ¦ Panasonic, ERJMP4PF2M5U
24 | 1 | RT1 | THERMISTOR, NTC, 470K OHM, 0603 | MURATA, NCP18WM474J03RB
25 | 3 | R1,R50,R51 | RES., 100K, 1/10W, 1%, 0603 | VISHAY, CRCW0603100KFKEA
26 | 4 | R4,R24,R52,R98 | RES., 47K, 1/10W, 5%, 0603 | VISHAY, CRCW060347K0JNEA
27 | 13 | R6,R34,R35,R36,R37, R38,R39,R40,R41,R49, R53,R56,R62 | RES., CHIP, 0 OHMS, 1/10W, 1%, 0603 | VISHAY, CRCW06030000Z0EA
28 | 1 | R8 | RES., CHIP, 20 OHMS, 1/10W, 5%, 0603 | VISHAY, CRCW060320R0JNEA
29 | 0 | R9,R30,R31,R32,R33, R63,R80,R84,R85,R95, R96,R97,R99,R100,R101, R102,R103,R104,R107, R108,R111,R112,R113, R114,R115,R116,R117, R118,R119(OPT) | RES., OPTION, 0603
30 | 1 | R16 | RES., 210K, 1/10W, 1%, 0603 | VISHAY, CRCW0603210KFKEA
31 | 1 | R17 | RES., 12.1K, 1/10W, 1%, 0603 | VISHAY, CRCW060312K1FKEA
32 | 1 | R18 | RES., 107K, 1/10W, 1%, 0603 | VISHAY, CRCW0603107KFKEA
33 | 1 | R19 | RES., 909 OHMS, 1/10W, 1%, 0603 | VISHAY, CRCW0603909RFKEA
34 | 1 | R20 | RES, 10K, 1/10W, 5%, 0603 | VISHAY, CRCW060310K0JNEA
35 | 3 | R21,R22,R25 | RES., 10 OHMS, 1/10W, 5%, 0603 | VISHAY, CRCW060310R0JNEA
36 | 1 | R55 | RES., 15K, 1/10W, 1%, 0603 | VISHAY, CRCW060315K0FKEA
37 | 1 | R82 | RES., 150K, 1/10W, 1%, 0603 | VISHAY, CRCW0603150KFKEA
38 | 0 | R83(OPT) | RES., OPTION, 0805
39 | 0 | R106(OPT) | RES., OPTION, 2512
40 | 1 | U2 | I.C., LED DRIVER, 28TSSOP | LINEAR TECH., LT3763EFE#PBF
41 | 0 | U4 (OPT) | I.C., OPTION, OPAMP, 8MSOP | LINEAR TECH., LT1636CMS8#PBF

## DC2331A-B
Item | Qty | Reference | Part Description | Manufacturer / Part #
1 | 0 | CIN4,COUT5(OPT) | CAP., OPTION, 1210
2 | 0 | CIN12,CIN13(OPT) | CAP., OPTION, 2220 (J-LEAD)
3 | 0 | COUT14,COUT15(OPT) | CAP., ALUM., OPTION
4 | 0 | C5,C14,C15,C21,C22,C25, C30,C31,C36,C37,C53,C57, C58,C59,C60,C61(OPT) | CAP., OPTION, 0603
5 | 0 | C23(OPT) | CAP., OPTION, 1206
6 | 0 | C29(OPT) | CAP., OPTION, 0805
7 | 0 | D5,D6,D7(OPT) | DIODE, SCHOTTKY, OPTION, SOD323
8 | 0 | D8(OPT) | DIODE, OPTION, SOD523
9 | 0 | E11,E12,E13,E16,E17,E18, E20,E25,E26,E31(OPT) | TESTPOINT, TURRET, OPTION
10 | 0 | L5(OPT) | IND., OPTION
11 | 0 | Q17,Q18,Q19,Q20(OPT) | XSTR., MOSFET, OPTION, PG-TDSON-8
12 | 0 | Q22(OPT) | MOSFET, OPTION, SOT223
13 | 0 | RSNS5,R106(OPT) | RES.,. OPTION, 2512
14 | 0 | RT1(OPT) | THERMISTOR, OPTION, 0603
15 | 0 | R1,R4,R6,R9,R16,R17,R18, R19,R20,R21,R22,R24,R25, R33,R34,R35,R36,R37,R38, R39,R40,R41,R49,R50,R51, R52,R53,R55,R56,R62,R63, R82,R84,R85,R98,R99, R100,R101,R102,R103,R104, R108,R111,R112,R113,R114, R115,R116,R117, R118,R119(OPT) | RES., OPTION, 0603
16 | 9 | R8,R30,R31,R32,R80,R95, R96,R97,R107 | RES., CHIP, 0 OHMS, 1/10W, 1%, 0603 | VISHAY, CRCW06030000Z0EA
17 | 0 | R83(OPT) | RES., OPTION, 0805
18 | 0 | U2(OPT) | I.C., OPTION, 28TSSOP
19 | 0 | U4(OPT) | I.C., OPTION, 8MSOP
20 | 1 |  | CABLE ASSY., 8" STRIP | MMT PRECISION CORP., CA-2440
21 | 1 |  | PCB, DC2331A | DEMO CIRCUIT 2331A