## Sheet1
Item | Qty | Reference - Des | Part Description | Manufacturer, Part #
REQUIRED CIRCUIT COMPONENTS:
1 | 5 | CIN1,CIN2,CIN3,CIN4, | CAP., X7S, 4.7uF, 100V, 10%, 1210 | MURATA, GRJ32DC72A475KE11L
CIN5
2 | 10 | CIN6,CIN7,CIN8,CIN9, | CAP., X7R, 15uF, 100V, 10%, 2220 (J-LEAD) | MURATA, KRM55WR72A156MH01K
CIN10,CIN11,CIN12,CIN13
CIN14,CIN15
3 | 3 | CIN17,CIN18,CIN19 | CAP., ALUM., POLYMER, 47uF, 63V, 20% | SUN ELEC., 63HVH47M
4 | 5 | COUT1,COUT2,COUT3, | CAP., X7R, 22uF, 16V, 20%, 1210 | MURATA, GRM32ER71C226MEA8L
COUT4,COUT5
5 | 10 | COUT6,COUT7,COUT8, | CAP., ALUM., 150uF, 16V, 20% | PANASONIC, 16SVP150M
COUT9,COUT10,COUT11,
COUT12,COUT13,
COUT14,COUT15
6 | 1 | C1 | CAP., X7R, 2.2uF, 100V, 20%, 1206 | MURATA, GRM31CR72A225MA73L
7 | 3 | C2,C25,C33 | CAP., X5R, 2.2uF, 16V, 10%, 0603 | MURATA, GRM188R61C225KE15D
8 | 1 | C3 | CAP., X5R, 10uF, 16V, 10%, 0603 | MURATA, GRM188R61C106KAALD
9 | 10 | C4,C5,C8,C9,C10,C11, | CAP., X7R, 1000pF, 25V, 10%, 0603 | MURATA, GRM188R71E102KA01D
C12,C13,C15,C35
10 | 1 | C6 | CAP., X7R, 100pF, 16V, 10%, 0603 | AVX, 0603YC101KAT2A
11 | 4 | C14,C27,C36,C57 | CAP., X7R, 0.01uF, 16V, 10%, 0603 | MURATA, GRM188R71C103KA01D
12 | 5 | C17,C18,C19,C20,C21 | CAP., X7R, 0.22uF, 16V, 10%, 0603 | MURATA, GRM188R71C224KA01D
13 | 1 | C22 | CAP., NP0, 47pF, 50V, 5%, 0603 | MURATA, GRM1885C1H470JA01D
14 | 1 | C23 | CAP., X7R, 1uF, 100V, 10%, 1206 | MURATA, GRM31CR72A105KA01L
15 | 1 | C24 | CAP., X7R, 1uF, 16V, 10%, 0603 | MURATA, GRM188R71C105KA12D
16 | 1 | C26 | CAP., NP0, 10pF, 50V, 5%, 0603 | MURATA, GRM1885C1H100JA01D
17 | 1 | C28 | CAP., X7R, 2.2uF, 100V, 10%, 1210 | MURATA, GRM32ER72A225KA35L
18 | 1 | C29 | CAP., X5R, 22uF, 16V, 20%, 0805 | MURATA, GRM21BR61C226ME44L
19 | 1 | C30 | CAP., X7R, 0.033uF, 16V, 10%, 0603 | MURATA, GRM188R71C333KA01D
20 | 1 | C31 | CAP., X7R, 4700pF, 16V, 10%, 0603 | MURATA, GRM188R71C472KA01D
21 | 1 | C32 | CAP., X5R, 47uF, 16V, 10%, 1210 | MURATA, GRM32ER61C476KE15K
22 | 2 | C34,C62 | CAP., X7R, 0.1uF, 16V, 10%, 0603 | MURATA, GRM188R71C104KA01D
23 | 1 | C60 | CAP., NP0, 22pF, 50V, 5%, 0603 | MURATA, GRM1885C1H220JA01D
24 | 7 | D1,D2,D3,D4, | DIODE, SCHOTTKY, 100V, SOD323 | NXP, BAT46WJ,115
D5,D6,D7
25 | 1 | D8 | DIODE, 80V, SOD523 | DIODES INC.,1N4448HWT-7
26 | 5 | L1,L2,L3,L4,L5 | IND., 6.8uH | COILCRAFT, SER2915L-682KL
27 | 1 | L6 | IND., 47uH | Wurth Elektronik, 744771147
28 | 20 | Q1,Q2,Q3,Q4,Q5,Q6,Q7, | XSTR., MOSFET, 60V, PG-TDSON-8 | INFINEON, BSC100N06LS3
Q8,Q9,Q10,Q11,Q12,
Q13,Q14,Q15,Q16,
Q17,Q18,Q19,Q20
29 | 1 | Q21 | MOSFET, P-CH 100V 2.6A SOT223 | DIODES INC., ZXMP10A18G
30 | 5 | RSNS1,RSNS2,RSNS3, | RES., SENSE, 0.0025 OHMS, 3W, 1%, 2512 | NIC, NCSR300F2M50DTRGF
|  | RSNS4,RSNS5 |  | IRC / TT Electronics,
ULRG32512R0025FLFSLT
Panasonic, ERJMP4PF2M5U
31 | 2 | R1,R50 | RES., 100K, 1/10W, 1%, 0603 | VISHAY, CRCW0603100KFKEA
32 | 1 | R2 | RES., 118K, 1/10W, 1%, 0603 | VISHAY, CRCW0603118KFKEA
33 | 1 | R3 | RES., 13K, 1/10W, 1%, 0603 | VISHAY, CRCW060313K0FKEA
34 | 2 | R4,R98 | RES., 47K, 1/10W, 5%, 0603 | VISHAY, CRCW060347K0JNEA
35 | 6 | R7,R11,R12,R13,R14,R15 | RES., CHIP, 10 OHMS, 1/10W, 5%, 0603 | VISHAY, CRCW060310R0JNEA
36 | 1 | R8 | RES., CHIP, 20 OHMS, 1/10W, 5%, 0603 | VISHAY, CRCW060320R0JNEA
37 | 1 | R10 | RES., CHIP, 1 OHMS, 1/10W, 5%, 0603 | VISHAY, CRCW06031R00JNEA
38 | 1 | R16 | RES., 210K, 1/10W, 1%, 0603 | VISHAY, CRCW0603210KFKEA
39 | 1 | R17 | RES., 12.1K, 1/10W, 1%, 0603 | VISHAY, CRCW060312K1FKEA
40 | 1 | R18 | RES., 107K, 1/10W, 1%, 0603 | VISHAY, CRCW0603107KFKEA
41 | 1 | R19 | RES., 909 OHMS, 1/10W, 1%, 0603 | VISHAY, CRCW0603909RFKEA
42 | 1 | R20 | RES, 10K, 1/10W, 5%, 0603 | VISHAY, CRCW060310K0JNEA
43 | 3 | R21,R22,R25 | RES., 10 OHMS, 1/10W, 5%, 0603 | VISHAY, CRCW060310R0JNEA
44 | 1 | R27 | RES., 19.6K, 1/10W, 1%, 0603 | VISHAY, CRCW060319K6FKEA
45 | 1 | R28 | RES., 75K, 1/10W, 1%, 0603 | VISHAY, CRCW060375K0FKEA
46 | 1 | R29 | RES., 1M, 1/10W, 1%, 0603 | VISHAY, CRCW06031M00FKEA
47 | 1 | R82 | RES., 150K, 1/10W, 1%, 0603 | VISHAY, CRCW0603150KFKEA
48 | 1 | U1 | I.C., LT8550, 52QFN | ANALOG DEVICES, LT8550EUKG#PBF
49 | 1 | U2 | I.C., LED DRIVER, 28TSSOP | ANALOG DEVICES, LT3763EFE#PBF
50 | 1 | U3 | I.C., REG., TSSOP28FE-EA | ANALOG DEVICES, LT8631EFE#PBF
OPTIONAL DEMO CIRCUIT COMPONENTS:
1 | 1 | CIN16 | CAP., ALUM., 470uF, 20%, 63V | PANASONIC, EEV-FK1J471M
2 | 0 | CIN20(OPT) | CAP., ALUM., OPTION
3 | 1 | C7 | CAP., X7R, 1000pF, 25V, 10%, 0603 | MURATA, GRM188R71E102KA01D
4 | 1 | C16 | CAP., ALUM., 10uF, 100V, 20% | SUN ELEC., 100CE10BS
5 | 0 | C37, | CAP., OPTION, 0603
C38,C39,C40,C41,C42,
C43, C44,C45,C46,C47,
C48,C49, C50,C51,C52,
C53,C54,C55,C56,
C58,C59(OPT)
6 | 1 | C61 | CAP., X7R, 0.1uF,16V, 10%, 0603 | MURATA, GRM188R71C104KA01D
7 | 0 | Q22(OPT) | TRAN., OPTION, SOT-23
8 | 1 | RT1 | THERMISTOR, NTC, 470K OHM, 0603 | MURATA, NCP18WM474J03RB
9 | 15 | R5,R6 | RES., CHIP, 0 OHMS, 1/10W, 1%, 0603 | VISHAY, CRCW06030000Z0EA
R23,R34,R35,R36,R37,
R38,R39,R40,R41,R49,
R53,R56,R62
10 | 0 | R9,R26,R30,R31,R32, | RES., OPTION, 0603
R33,R42,R43,R44,R45,
R46,R47, R57,R58,R59,
R60,R63,R64,R65,R66,
R67,
R68,R69,R70,R71, R76,
R77,R78,R79,R80,
R81,R84,R85,R86,
R87,R88,R89,R90,R91,
R92, R93,R94,R95,
R102,R103,R104,R105,
R107,R108,R109,R110,
R111,R112,R113,
R114,R115,R116,R117,
R118,R119(OPT)
11 | 2 | R24,R52 | RES., 47K, 1/10W, 5%, 0603 | VISHAY, CRCW060347K0JNEA
12 | 1 | R51 | RES., 100K, 1/10W, 1%, 0603 | VISHAY, CRCW0603100KFKEA
13 | 1 | R48 | RES., 133K, 1/10W, 1%, 0603 | VISHAY, CRCW0603133KFKEA
14 | 1 | R54 | RES., 10K, 1/10W, 5%, 0603 | VISHAY, CRCW060310K0JNEA
15 | 1 | R55 | RES., 15K, 1/10W, 1%, 0603 | VISHAY, CRCW060315K0FKEA
16 | 1 | R61 | RES., 1M, 1/10W, 1%, 0603 | VISHAY, CRCW06031M00FKEA
17 | 0 | R72,R73,R74,R75(OPT) | RES., OPTION, 0805
18 | 0 | R83(OPT) | RES., OPTION, 0805
19 | 0 | R106(OPT) | RES., OPTION, 2512
20 | 0 | U4 (OPT) | I.C., OPTION, OPAMP, 8MSOP | ANALOG DEVICES, LT1636CMS8#PBF
HARDWARE:
1 | 31 | E1,E2,E3,E4,E5,E6,E7, | TESTPOINT, TURRET, .061" | MILL-MAX, 2308-2-00-80-00-00-07-0
E8, E9,E10,
E11, E12,E13,
E14,E15,
E16,E17,E18,E19,E20
E21, E22,E23,E24,E25,
E26,E27,E28
E29,E30,E31
2 | 2 | JP1,JP2 | HEADER 4 PIN 0.079 SINGLE ROW | WURTH ELEKTRONIK, 62000411121
3 | 2 | JP3,JP4 | HEADER 3 PIN 0.079 SINGLE ROW | WURTH ELEKTRONIK, 62000311121
4 | 1 | JP5 | HEADER 2X4 PIN, 0.079 | WURTH ELEKTRONIK, 62000821121
5 | 5 | XJP1,XJP2,XJP3,XJP4, | SHUNT, 2mm | WURTH ELEKTRONIK, 60800213421
XJP5
6 | 4 | J1-J4 | STUD, TEST PIN | PEM, KFH-032-10ET
7 | 8 | (J1-J4) | NUT, BRASS NUTS # 10-32 | ANY, 10-32M/S BR PL
8 | 12 | (J1-J4) | RING, LUG RING # 10 | KEYSTONE, 8208
9 | 4 | (J1-J4) | WASHER, TIN PLATED BRASS | ANY, #10EXT- BZ TN
10 | 2 | J5,J6 | HEADER, 2X7PIN, 0.079" | MOLEX, 87831-1420
11 | 4 | MH1-MH4 | STAND-OFF, NYLON 1.0" | WURTH ELEKTRONIK, 702939000