## Sheet1
Item | Qty | Reference - Des | Part Description | Manufacturer, Part #
REQUIRED CIRCUIT COMPONENTS:
1 | 4 | CIN1,CIN2,CIN3,CIN5 | CAP., X7S, 4.7uF, 100V, 10%, 1210 | MURATA, GRJ32DC72A475KE11L
2 | 8 | CIN6,CIN7,CIN8,CIN9, | CAP., X7R, 15uF, 100V, 10%, 2220 (J-LEAD) | MURATA, KRM55WR72A156MH01K
CIN10,CIN11,CIN14,CIN15
3 | 3 | CIN17,CIN18,CIN19 | CAP., ALUM., POLYMER, 47uF, 63V, 20% | SUN ELEC., 63HVH47M
4 | 4 | COUT1,COUT2,COUT3, | CAP., X7R, 22uF, 16V, 20%, 1210 | MURATA, GRM32ER71C226MEA8L
COUT4
5 | 8 | COUT6,COUT7,COUT8, | CAP., ALUM., 150uF, 16V, 20% | PANASONIC, 16SVP150M
COUT9,COUT10,COUT11,
COUT12,COUT13
6 | 1 | C1 | CAP., X7R, 2.2uF, 100V, 20%, 1206 | MURATA, GRM31CR72A225MA73L
7 | 2 | C2,C33 | CAP., X5R, 2.2uF, 16V, 10%, 0603 | MURATA, GRM188R61C225KE15D
8 | 1 | C3 | CAP., X5R, 10uF, 16V, 10%, 0603 | MURATA, GRM188R61C106KAALD
9 | 7 | C8,C9,C10,C11,C12, | CAP., X7R, 1000pF, 25V, 10%, 0603 | MURATA, GRM188R71E102KA01D
C13,C35
10 | 1 | C6 | CAP., X7R, 100pF, 16V, 10%, 0603 | AVX, 0603YC101KAT2A
11 | 4 | C17,C18,C19,C20 | CAP., X7R, 0.22uF, 16V, 10%, 0603 | MURATA, GRM188R71C224KA01D
12 | 1 | C24 | CAP., X7R, 1uF, 16V, 10%, 0603 | MURATA, GRM188R71C105KA12D
13 | 1 | C26 | CAP., NP0, 10pF, 50V, 5%, 0603 | MURATA, GRM1885C1H100JA01D
14 | 1 | C27 | CAP., X7R, 10nF, 16V, 10%, 0603 | MURATA, GRM188R71C103KA01D
15 | 1 | C28 | CAP., X7R, 2.2uF, 100V, 10%, 1210 | MURATA, GRM32ER72A225KA35L
16 | 1 | C32 | CAP., X5R, 47uF, 16V, 10%, 1210 | MURATA, GRM32ER61C476KE15K
17 | 2 | C34,C62 | CAP., X7R, 0.1uF, 16V, 10%, 0603 | MURATA, GRM188R71C104KA01D
18 | 1 | C55 | CAP., X7R, 220pF, 25V, 10%, 0603 | AVX, 06033C221KAT4A
19 | 4 | D1,D2,D3,D4 | DIODE, SCHOTTKY, 100V, SOD323 | NXP, BAT46WJ,115
20 | 4 | L1,L2,L3,L4 | IND., 6.8uH | COILCRAFT, SER2915L-682KL
21 | 1 | L6 | IND., 47uH | Wurth Elektronik, 744771147
22 | 16 | Q1,Q2,Q3,Q4,Q5,Q6,Q7, | XSTR., MOSFET, 60V, PG-TDSON-8 | INFINEON, BSC100N06LS3
Q8,Q9,Q10,Q11,Q12,
Q13,Q14,Q15,Q16
23 | 1 | Q21 | MOSFET, P-CH 100V 2.6A SOT223 | DIODES INC., ZXMP10A18G
24 | 4 | RSNS1,RSNS2,RSNS3, | RES., SENSE, 0.0025 OHMS, 3W, 1%, 2512 | NIC, NCSR300F2M50DTRGF
|  | RSNS4 |  | IRC / TT Electronics,
ULRG32512R0025FLFSLT
Panasonic, ERJMP4PF2M5U
25 | 1 | R2 | RES., 118K, 1/10W, 1%, 0603 | VISHAY, CRCW0603118KFKEA
26 | 1 | R3 | RES., 13K, 1/10W, 1%, 0603 | VISHAY, CRCW060313K0FKEA
27 | 6 | R7,R12,R13,R14,R15,R26 | RES., CHIP, 10 OHMS, 1/10W, 5%, 0603 | VISHAY, CRCW060310R0JNEA
28 | 1 | R10 | RES., CHIP, 1 OHMS, 1/10W, 5%, 0603 | VISHAY, CRCW06031R00JNEA
29 | 1 | R27 | RES., 19.6K, 1/10W, 1%, 0603 | VISHAY, CRCW060319K6FKEA
30 | 1 | R28 | RES., 75K, 1/10W, 1%, 0603 | VISHAY, CRCW060375K0FKEA
31 | 1 | R29 | RES., 1M, 1/10W, 1%, 0603 | VISHAY, CRCW06031M00FKEA
32 | 1 | U1 | I.C., LT8550, 52QFN | ANALOG DEVICES, LT8550EUKG#PBF
33 | 1 | U3 | I.C., REG., TSSOP28FE-EA | ANALOG DEVICES, LT8631EFE#PBF
OPTIONAL DEMO CIRCUIT COMPONENTS:
1 | 0 | CIN4,COUT5(OPT) | CAP., OPTION, 1210
2 | 0 | CIN12,CIN13(OPT) | CAP., OPTION, 2220 (J-LEAD)
3 | 1 | CIN16 | CAP., ALUM., 470uF, 20%, 63V | PANASONIC, EEV-FK1J471M
4 | 0 | CIN20(OPT) | CAP., ALUM., OPTION
5 | 0 | COUT14,COUT15(OPT) | CAP., ALUM., OPTION
6 | 0 | C4,C5,C14,C15,C21,C22, | CAP., OPTION, 0603
C25,C30,C31,C36,C37,
C38,C39,C40,C41,C42,
C43, C44,C45,C46,C47,
C48,C49, C50,C51,C52,
C53,C54,C56,
C57, C58,C59,C60,
C61(OPT)
7 | 1 | C7 | CAP., X7R, 1000pF, 25V, 10%, 0603 | MURATA, GRM188R71E102KA01D
8 | 1 | C16 | CAP., ALUM., 10uF, 100V, 20% | SUN ELEC., 100CE10BS
9 | 0 | C23(OPT) | CAP., OPTION, 1206
10 | 0 | C29(OPT) | CAP., OPTION, 0805
11 | 0 | D5,D6,D7(OPT) | DIODE, SCHOTTKY, OPTION, SOD323
12 | 0 | D8(OPT) | DIODE, OPTION, SOD523
13 | 0 | L5(OPT) | IND., OPTION
14 | 0 | Q17,Q18,Q19,Q20(OPT) | XSTR., MOSFET, OPTION, PG-TDSON-8
15 | 0 | Q22(OPT) | MOSFET, OPTION, SOT223
16 | 0 | RSNS5,R106(OPT) | RES.,. OPTION, 2512
17 | 0 | RT1(OPT) | THERMISTOR, OPTION, 0603
18 | 0 | R1,R4,R6,R9,R11,R16, | RES., OPTION, 0603
R17,R18, R19,R20,R21,
R22,R24,R25, R33,R34,
R35,R36,R37,R38, R39,
R40,R41,
R42,R43,R44,R45,
R46,R47,
R49,R50,R51,
R52,R53,R55,R56,
R57,R58,R59,R60,
R62,R63,
R64,R65, R66,R67,
R68,R69,R70,R71, R76,
R77,R78,R79,R81,
R82,R84,R85,R86,
R87,R88,R89,R90,R91,
R92, R93,R94,
R98,R99, R100,R101,
R102,R103,R104,
R105,R108,R109,
R110,
R111,R112,R113,R114,
R115,R116,R117, R118,
R119(OPT)
19 | 11 | R3, | RES., CHIP, 0 OHMS, 1/10W, 1%, 0603 | VISHAY, CRCW06030000Z0EA
R5,R8,R30,R31,R32,
R80,
R95, R96,R97,R107
20 | 1 | R48 | RES., 133K, 1/10W, 1%, 0603 | VISHAY, CRCW0603133KFKEA
21 | 1 | R54 | RES., 10K, 1/10W, 5%, 0603 | VISHAY, CRCW060310K0JNEA
22 | 1 | R61 | RES., 1M, 1/10W, 1%, 0603 | VISHAY, CRCW06031M00FKEA
23 | 0 | R72,R73,R74,R75, | RES., OPTION, 0805
R83(OPT)
HARDWARE:
1 | 21 | E1,E2,E3,E4,E5,E6,E7, | TESTPOINT, TURRET, .061" | MILL-MAX, 2308-2-00-80-00-00-07-0
E8, E9,E10,E14,E15,E19,
E21, E22,E23,E24,E27,
E28,E29,E30
2 | 0 | E11,E12,E13,E16,E17, | TESTPOINT, TURRET, .061" | MILL-MAX, 2308-2-00-80-00-00-07-0
E18, E20,E25,E26,
E31(OPT)
3 | 2 | JP1,JP2 | HEADER 4 PIN 0.079 SINGLE ROW | WURTH ELEKTRONIK, 62000411121
4 | 2 | JP3,JP4 | HEADER 3 PIN 0.079 SINGLE ROW | WURTH ELEKTRONIK, 62000311121
5 | 1 | JP5 | HEADER 2X4 PIN, 0.079 | WURTH ELEKTRONIK, 62000821121
6 | 5 | XJP1,XJP2,XJP3,XJP4, | SHUNT, 2mm | WURTH ELEKTRONIK, 60800213421
XJP5
7 | 4 | J1-J4 | STUD, TEST PIN | PEM, KFH-032-10ET
8 | 8 | (J1-J4) | NUT, BRASS NUTS # 10-32 | ANY, 10-32M/S BR PL
9 | 12 | (J1-J4) | RING, LUG RING # 10 | KEYSTONE, 8208
10 | 4 | (J1-J4) | WASHER, TIN PLATED BRASS | ANY, #10EXT- BZ TN
11 | 2 | J5,J6 | HEADER, 2X7PIN, 0.079" | MOLEX, 87831-1420
12 | 4 | MH1-MH4 | STAND-OFF, NYLON 1.0" | WURTH ELEKTRONIK, 702939000
13 | 1 |  | CABLE ASSY., 8" STRIP | MMT PRECISION CORP., CA-2440