## DC2480A-2
Item | Qty | Reference | Part Description | Manufacturer / Part # | Kit Qty
|  |  |  | NUMBER OF BOARDS = | 275
1 | 4 | CUV1,CIN1,CG1,C1 | CAP.,0.1uF,X7R,25V,10%,0603 | AVX, 06033C104KAT2A TDK, C1608X7R1E104K080AA | 1100
2 | 1 | CIN2 | CAP.,220uF,ALUM ELECT,16V,20%, C-CE-FS-6.3X7.7 | SUN Electronic Industries Corp, 16CE220FS | 275
3 | 1 | CL | CAP.,10uF,ALUM ELECT,100V,20%, C-CE-FS-6.3X7.7 | SUN Electronic Industries Corp, 100CE10FS | 275
4 | 0 | C2,C3,C4,C5,CR | CAP., 0603 | OPT | 0
5 | 1 | C6 | CAP.,0.01uF,X7R,25V,10%,0603 | AVX, 06033C103KAT2A | 275
6 | 1 | CSNUB1 | CAP.,0.01uF,U2J,250V,5%,1206 | MURATA, GRM31B7U2E103JW31L | 275
7 | 1 | CTMR | CAP.,0.15uF,X7R,25V,10%,0603 | KEMET, C0603C154K3RACTU | 275
8 | 1 | CVCC | CAP.,1uF,X7R,50V,10%,0603 | Taiyo Yuden, UMK107AB7105KA-T | 275
9 | 0 | D1,D2 | DIODE, SUPPRESSION, 3000W, DO214AB OPT | LITTELFUSE, SMDJ75A | 0
10 | 1 | DIN | DIODE,SWITCHING,250V,200mA, SOD323 | DIODES INC., BAV21WS-7-F | 275
11 | 7 | DLED1-DLED3,DLED5-DLED8 | LED,GREEN, WATERCLEAR, 0805 | Wurth Elektronik, 150080GS75000 | 1925
12 | 3 | DLED4,DLED9,DLED10 | LED,RED, WATERCLEAR, 0805 | Wurth Elektronik, 150080RS75000 | 825
13 | 4 | E1,E14,E26,E27 | TEST POINT,TURRET,0.094" MTG. HOLE | MILL-MAX/2501-2-00-80-00-00-07-0 | 1100
14 | 31 | E3-E6,E10,E11,E13,E15-E17, | TEST POINT,TURRET,0.064" MTG. HOLE | MILL-MAX/2308-2-00-80-00-00-07-0 | 8525
E23,E25,E28-E43,E45-E47
15 | 3 | H1,H2,H3 | RING TERMINAL,1/4 STUD, PAD-ILSCO-SLUH-90 | PANDUIT CORP., S4-14R-T | 825
|  |  |  | (ALTERNATE ILSCO, SLUH-90) | 0
|  |  |  | (ALTERNATE LENCO L-26) | 0
16 | 3 | FOR H1,H2,H3 | SCREW,1/4"-28,3/4",CAP | PENCOM, SC2126 | 825
17 | 6 |  | WASHER,FLAT,1/4",SS | PENCOM, WA1072 | 1650
18 | 3 |  | WASHER,SPLIT,1/4",SS | PENCOM, WA1079 | 825
19 | 3 |  | NUT,HEX,1/4-28,SS | PENCOM, NU1346 | 825
20 | 2 | JP1,JP4 | CONN.,HDR,MALE,2x2,2mm,VERT, STR, THT | Wurth Elektronik, 62000421121 | 550
21 | 2 | JP2,JP3 | CONN.,HDR,MALE,2x3,2mm,VERT, STR, THT | Wurth Elektronik, 62000621121 | 550
22 | 1 | JP5 | CONN.,HDR,MALE,2x2,2.54mm,VERT, STR, THT | Wurth Elektronik, 61300421121 | 275
23 | 1 | J1 | CONN.,SHROUDED HDR,MALE,2x7,2mm,VERT, STR, THT | MOLEX, 87831-1420 | 275
24 | 1 | J2 | CONN.,SHROUDED HEADER,MALE,2x6,2mm,VERT,THT | MOLEX, 87831-1220 | 275
25 | 3 | J3,J4,J5 | CONN.,BANANA JACK,FEMALE,THT,NON-INSULATED | KEYSTONE, 575-4 | 825
26 | 1 | MALT# | XSTR.,MOSFET, N-CH,60V,300mA, SOT23 | FAIRCHILD, 2N7002K | 275
27 | 1 | M1A | XSTR.,MOSFET,N-CHAN,100V,3.95mA, D2PAK | NXP, PSMN3R7-100BSE | 275
28 | 0 | M1B | MOSFET, N-CH, MOSFET-D2PAK-LFPAK-PGHSOF8 | OPT | 0
29 | 1 | QLED | TRANSISTOR, PWR, N-CH, 100V, SOT223-NOPIN2 | ON SEMI., NSS1C201MZ4T1G | 275
30 | 7 | RPGIO3,RPGIO4,RWP,RSDAI, | RES., 200k OHMS, 1/10W 5%, 0603 | VISHAY, CRCW0603200KJNEA | 1925
RSCL,REN#,RALT#
31 | 1 | RD | RES., 100k OHMS, 1/4W 1%, 1206 | VISHAY, CRCW1206100KFKEA | 275
32 | 9 | R11,R13,R15,R17-R20,RRB,RDB | RES., 10k OHMS, 1/10W 0.1%, 0603 | PANASONIC, ERA-3AEB103V | 2475
33 | 2 | RRT,RDT | RES., 390k OHMS, 1/3W 0.1%, 1206 | STACKPOLE, RNCF1206BTC390K | 550
34 | 1 | RG1 | RES., 1k OHMS, 1/10W 5%, 0603 | VISHAY, CRCW06031K00JNEA | 275
35 | 6 | RIN1-RIN6 | RES., 820 OHMS, 1/4W 5%, 1206 | VISHAY, CRCW1206820RJNEA | 1650
36 | 3 | RLED1,RLED2,RLED4 | RES., 47k OHMS, 1/10W 5%, 0603 | VISHAY, CRCW060347K0JNEA | 825
37 | 7 | RPG1#,R1,RPG2#,R2,RLED3,R6,R21 | RES., 10k OHMS, 1/10W 5%, 0603 | VISHAY, CRCW060310K0JNEA | 1925
38 | 4 | RLED5,RLED6,RLED7,RLED8 | RES., 200k OHMS, 1/4W 1%, 1206 | VISHAY, CRCW1206200KFKEA | 1100
39 | 1 | RM1A | RES., 10 OHMS, 1/16W, 5% 0402 | VISHAY, CRCW040210R0JNED | 275
40 | 0 | RM1B | RES., 10 OHMS, 1/16W, 5% 0402 | OPT | 0
41 | 2 | ROV1,ROB | RES., 20k OHMS, 1/10W 1%, 0603 | VISHAY, CRCW060320K0FKEA | 550
42 | 1 | ROT | RES., 5.62k OHMS, 1/10W 1%, 0603 | VISHAY, CRCW06035K62FKEA | 275
43 | 1 | ROV2 | RES., 10k OHMS, 1/4W 1%, 1206 | VISHAY, CRCW120610K0FKEA | 275
44 | 1 | RQLED | RES., 5.6k OHMS, 1/4W 5%, 1206 | VISHAY, CRCW12065K60JNEA | 275
45 | 0 | RSDAO | RES., 200k OHMS, 1/10W 5%, 0603 | OPT | 0
46 | 1 | RSNUB1 | RES., PULSE PROOF, 100 OHMS, 1/4W 5%, 1206 | VISHAY, CRCW1206100RJNEAHP | 275
47 | 1 | RS1A | RES., SENSE, 0.002 OHMS, 1W, 1%, 1206 | VISHAY, WSLP12062L000FEA | 275
48 | 0 | RS1B | RES., SENSE, 0.002 OHMS, 1W, 1%, 1206 | OPT | 0
49 | 1 | RTHA | RES., NTC THERMISTOR, 100k OHMS, 3%, 0402 | PANASONIC, ERTJ0EV104H | 275
50 | 0 | RTHA (ALTERNATE) | RES., NTC THERMISTOR, 10k OHMS, 1/10W 1%, 0603 | TDK, NTCG164BH103 | 0
51 | 1 | RTHL | RES., 4.99k OHMS, 1/10W 1%, 0603 | VISHAY, CRCW06034K99FKEA | 275
52 | 0 | RTHL (ALTERNATE) | RES., 2k OHMS, 1/10W 1%, 0603 | VISHAY, CRCW06032K00FKEA | 0
53 | 1 | RTHS | RES., 20k OHMS, 1/10W 1%, 0603 | VISHAY, CRCW060320K0FKEA | 275
54 | 0 | RTHS (ALTERNATE) | RES., 2k OHMS, 1/10W 1%, 0603 | VISHAY, CRCW06032K00FKEA | 0
55 | 1 | RTHP | RES., 499k OHMS, 1/10W 1%, 0603 | VISHAY, CRCW0603499KFKEA | 275
56 | 0 | RTHP (ALTERNATE) | RES., 20k OHMS, 1/10W 1%, 0603 | VISHAY, CRCW060320K0FKEA | 0
57 | 1 | RUV1 | RES., 499k OHMS, 1/4W 1%, 1206 | VISHAY, CRCW1206499KFKEA | 275
58 | 1 | RUV2 | RES., 750 OHMS, 1/10W 1%, 0603 | VISHAY, CRCW0603750RFKEA | 275
59 | 1 | RU3 | RES., 1k OHMS, 1/8W 5%, 0805 | VISHAY, CRCW08051K00JNEA | 275
60 | 5 | R10,R12,R14,R16,R26 | RES., 1M OHMS, 1/8W 0.1%, 1206 | STACKPOLE, RNCF1206BTC1M00 | 1375
61 | 1 | R22 | RES., 0, 1/10W, 0603 | VISHAY, CRCW06030000Z0EA | 275
62 | 2 | R23,R24 | RES., 5.1k OHMS, 1/10W 5%, 0603 | VISHAY, CRCW06035K10JNEA | 550
63 | 0 | R27,R28 | CAP., 0603 | OPT | 0
64 | 1 | U1 | IC., 400W HOT SWAP CONTROLLER, QFN38UHF-5X7 | ANALOG DEVICES, LTC4283IUHF | 275
65 | 2 | U2,U3 | IC., DUAL-CH PHOTOTRANSISTOR OPTO., SO8 | FAIRCHILD, MOCD217M | 550
66 | 1 | U4 | IC., SERIAL EEPROM, TSSOP8 | MICROCHIP, 24LC024-I/ST | 275
67 | 4 | MH1-MH4 | STAND-OFF, NYLON, 0.5" | Wurth Elektronik, 702935000 | 1100
68 | 4 | JP2,JP3 (FLOAT),JP4 (RTN),JP6 (1) | CONN., SHUNT, FEMALE, 2 POS, 2mm | Wurth Elektronik, 60800213421 | 1100
69 | 1 | JP7(VEE) | CONN., SHUNT, FEMALE, 2 POS, 2.54mm | Wurth Elektronik, 60900213421 | 275
70 | 2 |  | STENCILS FOR BOTH SIDES | DC2480A-2 | 2