## DC2527A
REQUIRED CIRCUIT COMPONENTS:
Item | Qty | Reference | Part Description | Manufacturer / Part #
1 | 1 | CIN1 | CAP., 180uF, 25V, OS-CON 8X11.9 | PANASONIC, 25SVPF180M
2 | 4 | CIN2,CIN3,CIN4,CIN5 | CAP., X5R, 22uF,25V, 10%,1210 | MURATA, GRM32ER61E226KE15L
3 | 2 | COUT1,COUT7 | CAP., 470uF, 2.5V, POSCAP, D3L | PANASONIC, ETPF470M5H
4 | 6 | COUT2,COUT3,COUT4,COUT5,COUT6,COUT8 | CAP., X5R, 100uF, 6.3V, 20%,1210 | AVX, 12106D107MAT2A
5 | 2 | C5,C7 | CAP., X5R, 0.1uF,25V, 10%, 0603 | AVX, 06033D104KAT2A
6 | 2 | C10,C12 | CAP., C0G, 100pF,50V, 1%, 0603 | AVX, 06035A101FAT2A
7 | 1 | C20 | CAP., X5R, 4.7uF, 10V,10%, 0603 | TDK, CGB3B1X5R1A475K055AC
8 | 4 | R1,R3,R22,R26 | RES., 10 OHMS, 1%, 0603 | NIC, NRC06F10R0TRF
9 | 2 | R2,R4 | RES., 249K, 1%, 0603 | VISHAY,CRCW0603249KFKEA
10 | 5 | R9,R12,R15,R18,R25 | RES., 60.4K, 1%, 0603 | VISHAY, CRCW060360K4FKEA
11 | 2 | R10,R13 | RES., 6.04K, 1%, 0603 | VISHAY, CRCW06036K04FKEA
12 | 1 | R19 | RES., 40.2K, 1%, 0603 | VISHAY,CRCW060340K2FKEA
13 | 3 | R24,R27,R36 | RES., 10K, 1%, 0603 | VISHAY, CRCW060310K0FKEA
14 | 1 | R30 | RES., 115K, 1%, 0603 | VISHAY,CRCW0603115KFKEA
15 | 2 | R40,R52 | RES., 49.9k, 1/10W, 1%, 0603 | VISHAY CRCW060349K9FKEA
16 | 1 | R51 | RES., 24.3K, 1%, 0603 | VISHAY, CRCW060324K3FKEA
17 | 1 | U1 | IC, LTM4646EY, BGA88-15X11.25-6.01 | LINEAR TECH. LTM4646EY#PBF
ADDITIONAL DEMO BOARD CIRCUIT COMPONENTS:
1 | 0 | C1,C2 | CAP., OPT, 0805 | OPT
2 | 0 | C6,C8,C11,C17,C18,C19,C21,C22 | CAP., OPT, 0603 | OPT
3 | 1 | Q1 | XSTR, N-CH 40V 14A TO-252 | VISHAY SUD50N04-8M8P-4GE3
4 | 0 | R5,R17,R39,R46,R47,R50,R55,R56 | RES., OPT, 0603 | OPT
5 | 7 | R7,R21,R42,R45,R49,R53,R54 | RES., 0, 1%, 0603 | VISHAY, CRCW06030000Z0EA
6 | 1 | R34 | RES., 0 OHm, 1/2W, 2010 | VISHAY, CRCW20100000Z0EF
7 | 0 | R35 | RES., OPT, 2010 | OPT
8 | 1 | R37 | RES., 0.015 OHM, 2W, 2512 | VISHAY, WSL2512R0150FEA
9 | 0 | R38 | RES., OPT, 2512 | OPT
10 | 2 | C13,C14 | CAP., X5R, 0.01uF,50V, 10%, 0603 | AVX,06035C103KAT2A
11 | 2 | C15,C16 | CAP., X7R, 1uF, 10V,10%, 0603 | AVX, 0603ZC105KAT2A
HARDWARE
1 | 20 | E1-E20 | TESTPOINT, TURRET, .094" pbf | MILL-MAX, 2501-2-00-80-00-00-07-0
2 | 2 | JP1,JP5 | CONN., HEADER, 2X3, 2mm | WURTH ELEKTRONIK, 62000621121
3 | 4 | JP2,JP3,JP4,JP7 | CONN., HEADER, 1X3, 2mm | WURTH ELEKTRONIK, 62000821121
4 | 1 | JP6 | CONN., HEADER, 1X4, 2mm | WURTH ELEKTRONIK, 62000411121
5 | 1 | JP8 | CONN., HEADER, 1X2, 2mm | WURTH ELEKTRONIK, 62000211121
6 | 7 | XJP1-XJP7 | SHUNT, 2mm | WURTH ELEKTRONIK, 60800213421
7 | 2 | J1,J2 | CONN,BNC,5 PINS | CONNEX, 112404
8 | 6 | J4-J9 | JACK BANANA | KEYSTONE, 575-4
9 | 4 | (STAND-OFF) | STAND-OFF, SNAP ON NYLON 0.50" tall | KEYSTONE, 8833(SNAP ON)