## BOM
ITEM | QTY | REFERENCE | DESCRIPTION | MANUFACTURER/PART NUMBER
REQUIRED CIRCUIT COMPONENTS:
1 | 1 | C1 | CAP, 33uF 20% 80V ELEC | PANASONIC EEHZA1K330P
2 | 8 | C2,C3,C47,C49,C56,C57,C58,C59 | CAP, 1210 2.2uF 10% 100V X7R | MURATA GRM32DR72A225KA12
3 | 4 | C4,C5,C15,C126 | CAP, 0603 0.1uF 10% 100V X7R | MURATA GRM188R72A104KA35D
4 | 2 | C6,C7 | CAP, 0805 4.7uF 10% 16V X7R | MURATA GRM21BR71C475KA73K
5 | 1 | C8 | CAP, 0603 0.22uF 10% 25V X7R | MURATA GRM188R71E224KA88D
6 | 2 | C9,C26 | CAP, 0603 0.47uF 10% 25V X7R | MURATA GRM188R71E474KA12D
7 | 2 | C17,C28 | CAP, 0805 2.2uF 10% 50V X7R | TDK C2012X7R1H225K125AC
8 | 11 | C18,C19,C20,C21,C29,C66,C67, | CAP, 1210 10uF 10% 50V X7R | MURATA GRM32ER71H106KA12L
9 |  | C68,C73,C74,C65
10 | 2 | C27,C50 | CAP, 0603 1uF 10% 50V X5R | MURATA GRM188R61H105K
11 | 2 | C52,C53 | CAP, 1210 22uF 10% 25V X5R | AVX 12103D226KAT2A
12 | 1 | C54 | CAP, 0603 47nF 10% 25V X7R | AVX 06033C473KAT2A
13 | 1 | C55 | CAP, 0603 470pF 10% 50V X7R | MURATA GRM188R71H471KA01D
14 | 3 | D1,D2,D3 | DIODE, SCHOTTKY | CENTRAL SEMI. CMDSH-4E TR
15 | 1 | D6 | DIODE., 5A, 100V SMA | ON Semiconductor, NRVTSAF5100ET3G
16 | 2 | D9,D10 | DIODE, ZENER | CENTRAL SEMI. CMHZ5236B TR
17 | 1 | L2 | IND, 68uH | COLLCRAFT., LPS6225-683MRB
18 | 1 | Q1 | XSTR, N-CHANNEL MOSFET | INFINEON BSC027N06LS5
19 | 3 | Q3,Q6,Q7 | XSTR, N-CHANNEL MOSFET | INFINEON BSC032N04LS
20 | 4 | Q9,Q10,Q11,Q23 | XSTR, N-CH 40V 14A TO-252 | VISHAY SUD50N04-8M8P-4GE3
21 | 1 | Q22 | TRANSISTOR., SOT-23 | FAIRCHILD., BSS123L
22 | 1 | RS1 | RES., CHIP, 0.005, 1%, 2010 | VISHAY, WSL20105L000FEA
23 | 1 | RS2 | RES, 2010 0 OHM JUMPER | VISHAY WSL201000000ZEA9
24 | 2 | R1,R7 | RES, 0603 1k OHMS 1% | VISHAY CRCW06031K00FKEA
25 | 1 | R2 | RES, 0603 2.2 OHMS 5% | YAGEO RC0603JR-072R2L
26 | 4 | R5,R10,R24,R32 | RES, 0603 0 OHM JUMPER | VISHAY CRCW06030000Z0EA
27 | 4 | R9,R13,R17,R28 | RES, 0603 10k OHMS 1% | NIC NRC06F1002TRF
28 | 1 | R16 | RES, 0603 60.4k OHMS 1% | VISHAY CRCW060360K4FKEA
29 | 1 | R18 | RES, 0603 100k OHMS 1% | VISHAY CRCW0603100KFKEA
30 | 1 | R26 | RES, 0603 154K OHM 1% | YAGEO RC0603FR-07154KL
31 | 1 | R27 | RES, 0603 20K OHMS 5% | VISHAY CRCW060320K0JNEA
32 | 1 | R29 | RES, 0603 80.6k OHMS 1% | YAGEO RC0603FR-0780K6L
33 | 1 | R30 | RES. 2010 1 OHM 1% 1W | IRC LRC-LR2010-01-1R00-F
34 | 1 | R31 | RES, 0603 100 OHMS 5% | VISHAY CRCW0603100R0JNEA
35 | 1 | U1 | IC, LTC7820EUFD,QFN 4mmx5mm | LINEAR TECH. ALTC7820EUFD#PBF
36 | 1 | U2 | IC, LTC3630AEMSE | LINEAR TECH. LTC3630EMSE#PBF
ADDITIONAL DEMO BOARD CIRCUIT COMPONENTS:
1 | 0 | C10-C14,C16,C33,C34,C35,C36, C60-C64,C51,C77 | CAPACITOR, OPT
2 | 0 | C30-C32,C22-C25,C69-C72,C127
3 | 0 | Q2,Q4,Q5,Q8 OPT | MOSFET, OPT
4 | 0 | R6,R19,R21,R36,R8,R11,R12,,R20,R34,R35,R60, | RESISTOR, OPT
HARDWARE FOR DEMO BOARD ONLY:
1 | 9 | E1,E2,E6-E8,E10,E12,E14,E15 | TURRET | MILL-MAX 2501-2-00-80-00-00-07-0
2 | 1 | JP2 | HEADER, 3PIN 2mm | WURTH ELEKTRONIK 62000311121
3 | 4 | J1,J2,J3,J4 | JACK, BANANA | KEYSTONE, 575-4
4 | 2 | J5,J6 | CONN, BNC, 5PINS | CONNEX, 112404
5 | 1 | SW1 | SWITCH, SUBMINATURE SLIDE | C&K COMPONENTS, JS202011CQN
6 | 1 | XJP2 | SHUNT 2mm | WURTH ELEKTRONIK 60800213421
7 | 4 | STANDOFF | STANDOFF, SNAP ON | KEYSTONE 8833