## Sheet1
Item | Qty | Reference | Part Description | Manufacturer / Part #
1 | 8 | C1,C2,C7,C8,C11,C12,C15,C16 | CAP., X7R, 2.2uF, 50V, 10% 1206 | AVX, 12065C225KAT2A
2 | 1 | C3 | CAP., ALUM., 47uF, 50V, 6.3X7.7 SIZE | Wurth Elektronik, 865080645012
3 | 8 | C4,C5,C9,C10,C13,C14,C17,C18 | CAP., X7R, 2.2uF, 100V, 10% 1206 | AVX, 12061C225KAT4A
4 | 1 | C6 | CAP., X5R, 4.7uF, 16V, 10% 0603 | MURATA, GRM188R61C475KAAJD
5 | 0 | C20-C23(OPT) | CAP., OPTION, 0603
6 | 1 | C24 | CAP., X7R, 1.0uF, 50V, 10% 0603 | Taiyo Yuden, UMK107AB7105KA-T
7 | 4 | D1,D3,D5,D7 | Schottky diodes, PMEG6010CEH, SOD-123 | NXP, PMEG6010CEH
8 | 8 | E3,E4,E8,E11,E16,E17,E18,E20 | TESTPOINT, TURRET, .094" pbf | MILL-MAX, 2501-2-00-80-00-00-07-0
9 | 13 | E1,E2,E5,E6,E7,E9,E10,E12,E13,E14,E15,E19,E21 | TESTPOINT, TURRET, .061" pbf | MILL-MAX, 2308-2-00-80-00-00-07-0
10 | 2 | JP1,JP2 | HEADER 3 PIN 0.079 DOUBLE ROW | Wurth Elektronik, 62000621121
11 | 2 | XJP1,XJP2 | SHUNT, .079" CENTER | Wurth Elektronik, 60800213421
12 | 1 | J1 | HEADER, 2X7 DUAL ROW | MOLEX, 87831-1420
13 | 2 | J2,J3 | JACK BANANA | KEYSTONE, 575-4
14 | 4 | L1,L2,L3,L4 | IND., 10uH., | WURTH ELEKTRONIK, 74438336100
15 | 4 | M1,M2,M3,M4 | P-MOSFET, 60V, SOT-23 | VISHAY, Si2309CDS-T1-GE3
16 | 1 | R1 | RES., 84.5K, 1/10W, 1% 0603 | VISHAY, CRCW060384K5FKEA
17 | 1 | R2 | RES., 499K, 1/10W, 1% 0603 | VISHAY, CRCW0603499KFKEA
18 | 4 | R3,R16,R22,R26 | RES., 2Ω, 1/2W, 1% 1206 | SUSUMU, RL1632R-2R00-F
19 | 4 | R4,R17,R23,R27 | RES., 1M, 1/10W, 1% 0603 | VISHAY, CRCW06031M00FKEA
20 | 4 | R5,R18,R24,R28 | RES., 22.6K, 1/10W, 1% 0603 | VISHAY, CRCW060322K6FKEA
21 | 0 | R6,R7,R12,R13,R14,R15,R19,R20,R21,R25,R31,R33,R34 | RES., OPTION, 0603
22 | 5 | R8,R9,R10,R11,R29 | RES., 100K, 1/10W, 1% 0603 | VISHAY, CRCW0603100KFKEA
23 | 1 | R30 | RES., 47.5K, 1/10W, 1% 0603 | VISHAY, CRCW060347K5FKEA
24 | 1 | U1 | IC., LT3966, QFN-40, 6X6MM | ANALOG DEVICES., LT3966EUJ#PBF
25 | 4 | MH1-MH4 | STAND-OFF, NYLON 6.4mm | Wurth Elektronik, 702931000
26 | 1 | FAB | DC2630A
27 | 1 | STENCIL | DC2630A STENCIL