## DC2705A-2
Item | Qty | Reference | Part Description | Manufacturer / Part # | Kit Qty
|  |  |  | NUMBER OF BOARDS = | 275
1 | 2 | COUTB,COUTA | CAP., 1.5uF, X7R, 50V, 10%, 1206 | MURATA, GRM31CR71H155KA88L | 550
2 | 0 | CSNUBB,CSNUBA | CAP., 0.01uF, X7R, 500V, 10%, 1206 | OPT | 0
3 | 2 | CFB,CFA | CAP., 0.01uF, X7R, 100V, 10%, 0805 | MURATA, GRM21BR72A103KA01L | 550
4 | 2 | D1B,D1A | DIODE, TVS, 40VWM 64.5VC, SMA-DIODE | DIODES INC., SMAJ40A-13-F | 550
5 | 2 | D2B,D2A | DIODE, TVS, 24V, 400W, SMA-DIODE | DIODES INC., SMAJ24A-13-F | 550
6 | 0 | D3B,D3A (OPT) | DIODE, ZENER 12V 150MW, SOD523 | DIODES INC., DDZ9699T-7 | 0
7 | 0 | D4B,D4A (OPT) | DIODE, TVS, 40VWM 64.5VC, SMA-DIODE | DIODES INC., SMAJ40A-13-F | 0
8 | 8 | E1,E4,E5,E6,E7,E10,E11,E12 | TEST POINT, TURRET, 0.094", MTG. HOLE | MILL-MAX, 2501-2-00-80-00-00-07-0 | 2200
9 | 4 | E2,E3,E8,E9 | TEST POINT, TURRET, 0.064", MTG. HOLE | MILL-MAX, 2308-2-00-80-00-00-07-0 | 1100
10 | 2 | JP1B,JP1A | CONN., HDR, MALE, 2x3, 2mm, THT, STR | Wurth Elektronik, 62000311121 | 550
11 | 8 | J1B,J1A,J2B,J2A,J3B,J3A,J4B,J4A | CONN., BANANA JACK, FEMALE, THT, NON-INSULATED, SWAGE, 0.218" | KEYSTONE, 575-4 | 2200
12 | 0 | RSNUBB,RSNUBA | RES., 100 OHMS, 5%, 3/4W, 1210, AEC-Q200 | OPT | 0
13 | 2 | RFB,RFA | RES., 100k OHMS, 5%, 1/8W, 0805, AEC-Q200 | VISHAY, CRCW0805100KJNEA | 550
14 | 2 | R1B,R1A | RES., 1k OHMS, 1%, 1/4W, 1206, AEC-Q200 | VISHAY, CRCW12061K00FKEA | 550
15 | 2 | U1B,U1A | IC., 12V/20A IDEAL DIODE, DFN16DHD-5X4 | LINEAR TECH., LTC4376IDHD#PBF | 550
16 | 2 | JP1,JP2 (INSTALL ON PIN 1&2) | CONN., SHUNT, FEMALE, 2 POS, 2mm | Wurth Elektronik, 60800213421 | 550
17 | 4 | MH1,MH2,MH3,MH4 | STANDOFF, NYLON, SNAP-ON, 0.50" | Wurth Elektronik, 702935000 | 1100
18 | 2 | STENCILS | TOOL, STENCIL, DC2705A-2 | LINEAR TECH., DC2705A-2 | 2