## Sheet1
Item | Qty | Reference | Part Description | Manufacturer / Part Number
REQUIRED CIRCUIT COMPONNENTS
1 | 1 | C2 | CAP., X7R, 4.7uF, 50V, 10% 1206 | MURATA, GRM31CR71H475KA12L
2 | 1 | C5 | CAP., C0G, 10pF, 25V, 5%, 0603 | AVX, 06033A100JAT2A
3 | 1 | C6 | CAP., X7R, 47uF, 10V, 10%, 1210 | MURATA, GRM32ER71A476KE15L
4 | 1 | C8 | CAP., X7R, 0.01uF, 16V, 10%, 0603 | AVX, 0603YC103KAT2A
5 | 1 | C13 | CAP., X7R, 1uF,16V, 10%, 0603 | AVX, 0603YC105KAT2A
6 | 1 | L1 | IND., 2.2µH | COILCRAFT, XFL4020-222ME
7 | 1 | R2 | RES., CHIP, 18.2K, 1/10W, 1%, 0603 | VISHAY, CRCW060318K2FKEA
8 | 1 | R3 | RES., CHIP, 49.9K, 1/10W, 1%, 0603 | VISHAY, CRCW060349K9FKEA
9 | 2 | R1,R4 | RES., CHIP, 1MEG, 1/10W, 1%, 0603 | VISHAY, CRCW06031M00FKEA
10 | 1 | R5 | RES., CHIP, 187K, 1/10W, 1%, 0603 | VISHAY, CRCW0603187KFKEA
11 | 1 | U1 | IC, REGULATOR, LQFN-12 | ANALOG DEVICES, LT8608SEV#TRMPBF
ADDITIONAL DEMO BOARD CIRCUIT COMPONENTS
1 | 1 | C1 | CAP., ALUM 22uF 63V | SUN ELECT, 63CE22BS
2 | 2 | C3,C10 | CAP., X7R, 4.7uF, 50V, 10% 1206 | MURATA, GRM31CR71H475KA12L
3 | 1 | C9 | CAP., X7R, 4.7uF, 16V, 10%, 0805 | MURATA, GRM21BR71C475K73L
4 | 1 | C11 | CAP., X7R, 1uF, 50V, 10%, 0805 | MURATA, GRM21BR71H105KA12L
5 | 1 | C12 | CAP., X7R, 0.1uF, 50V, 10%, 0603 | MURATA, GRM188R71H104KA93D
6 | 1 | FB1 | FERRITE BEAD 0805 | TDK, MPZ2012S331AT000
7 | 0 | L2 (OPT.) | IND., 2010
8 | 0 | R6 (OPT.) | RES., 0603
HARDWARE: FOR DEMO BOARD ONLY
1 | 9 | E1 - E9 | TESTPOINT, TURRET, 0.094" | MILL-MAX, 2501-2-00-80-00-00-07-0
2 | 1 | E10 (OPT.) | TESTPOINT, TURRET, 0.094"
3 | 1 | JP1 | DOUBLE ROW HEADER 2 x 4 0.079" | SULLINS, NRPN042PAEN-RC
4 | 1 | XJP1 | SHUNT, 0.079" CENTER | SAMTEC, 2SN-BK-G
5 | 4 | MH1-MH4 | STAND-OFF, NYLON 0.50" TALL | KEYSTONE, 8833(SNAP ON)