## DC3071A
2022-10-20
700-DC3071A
LTM8080EY#PBF
Assem. Rev: | 01A
Item # | Qty | Ref Des | Part Description | Manufacturer | Manufacturer P/N | Part Number | Bom Notes
1 | 1 | C1 | CAP.,1uF,X7R,50V,10%,0805 | TDK TAIYO YUDEN AVX | C2012X7R1H105K125AB UMK212B7105KG-T 08055C105KAT2A | 150-2373
2 | 1 | C2 | CAP.,0.1uF,X7R,50V,10%,0805 | MURATA AVX KEMET KEMET NIC | GRM21BR71H104KA01L 08055C104KAT2A C0805C104K5RAC7800 C0805C104K5RACTU NMC0805X7R104K50TRPF | 150-2371
3 | 1 | C3 | CAP.,4.7uF,X5R,50V,10%,1206 | TAIYO YUDEN | UMK316BJ475KL-T | 150-3271
4 | 1 | C4 | CAP.,22uF,ALUM. ELECT.,63V,20%,6.3x7.7mm,CE-BS | SUN Electronic Industries Corp | 63CE22BS | 150-3334
5 | 1 | C5 | CAP.,0.1uF,X7R,16V,10%,0603 | MURATA WURTH ELEKTRONIK YAGEO | GRM188R71C104KA01D 885012206046 CC0603KRX7R7BB104 | 150-0018
6 | 3 | C6,C7,C8 | CAP.,4.7uF,X7S,50V,10%,1206,AEC-Q200 | MURATA | GCM31CC71H475KA03K | 150-0838
7 | 1 | C9 | CAP.,0.01uF,X7R,16V,10%,0603 | MURATA AVX KEMET NIC | GRM188R71C103KA01D 0603YC103KAT2A C0603C103K4RACTU NMC0603X7R103K16TRPF | 150-0038
8 | 1 | C12 | CAP.,47uF,X5R,16V,20%,1210 | MURATA AVX KEMET NIC TAIYO YUDEN TAIYO YUDEN | GRM32ER61C476ME15L 1210YD476MAT2A C1210C476M4PACTU NMC1210X5R476M16TRPLPF EMK325BJ476MM-P EMK325BJ476MM-T | 150-3254
9 | 1 | C13 | CAP.,4.7uF,X5R,16V,10%,0805 | MURATA TDK AVX | GRM219R61C475KE15D C2012X5R1C475K085AB 0805YD475KAT2A | 150-3181
10 | 0 | C18,C22 | CAP., OPTION, 1206 |  |  | 150-3160
11 | 2 | C19,C21 | CAP.,10uF,X7R,16V,10%,1206,AEC-Q200 | MURATA TDK | GCM31CR71C106KA64L CGA5L1X7R1C106K160AC | 150-2272
12 | 1 | C20 | CAP.,4.7uF,X7R,25V,10%,1206 | MURATA TAIYO YUDEN NIC AVX | GRM31CR71E475KA88L TMK316AB7475KL-T NMC1206X7R475K25TRPF 12063C475KAT2A | 150-0422
13 | 1 | C23 | CAP.,4.7uF,X7R,25V,5%,1206 | KEMET | C1206C475J3RACTU | 150-0228
14 | 1 | D1 | DIODE,ZENER,3.6V,250mW,SOD-323 | CENTRAL SEMI. | CMDZ3L6 TR PBFREE | 210-0511
15 | 14 | E1,E2,E3,E4,E5,E6,E8,E9,E10,E11,E12,E13,E14,E15 | TEST POINT,TURRET,0.094" MTG. HOLE,PCB 0.062" THK | MILL-MAX | 2501-2-00-80-00-00-07-0 | 260-0003
16 | 2 | J2,J7 | CONN.,RF,BNC,RCPT,JACK,5-PIN,ST,THT,50 OHMS | AMPHENOL RF | 112404 | 250-0427
17 | 1 | JP1 | CONN.,HDR,MALE,1x3,2mm,VERT,STR,THT | SULLINS CONNECTOR SOLUTIONS | NRPN031PAEN-RC | 250-0418
18 | 1 | JP2 | CONN.,HDR,MALE,2x4,2mm,VERT,STR,THT | SAMTEC | TMM-104-02-L-D | 250-0421
19 | 1 | LB1 | LABEL SPEC, DEMO BOARD SERIAL NUMBER | BRADY | THT-96-717-10 | 895-0154
20 | 4 | MP5,MP6, MP7,MP8 | STANDOFF,NYLON,SNAP-ON,0.25" (6.4mm) | WURTH ELEKTRONIK KEYSTONE | 702931000 8831 | 763-0006
21 | 1 | PCB1 | PCB, DC3071A | ADI APPROVED SUPPLIER | 600-DC3071A | 600-DC3071A | REV01
22 | 1 | R1 | RES.,1M OHM,1%,1/10W,0603,AEC-Q200 | VISHAY PANASONIC NIC | CRCW06031M00FKEA ERJ3EKF1004V NRC06F1004TRF | 100-0119
23 | 3 | R2,R7,R16 | RES.,100k OHMS,1%,1/10W,0603 | YAGEO | RC0603FR-07100KL | 100-0120
24 | 1 | R3 | RES.,16.2k OHMS,1%,1/10W,0603,AEC-Q200 | VISHAY PANASONIC | CRCW060316K2FKEA ERJ3EKF1622V | 100-0507
25 | 0 | R8,R17,R18 | RES., OPTION, 0603 |  |  | 100-2374
26 | 2 | R10,R13 | RES.,453k OHMS,1%,1/10W,0603,AEC-Q200 | VISHAY | CRCW0603453KFKEA | 100-2877
27 | 2 | R11,R14 | RES.,49.9k OHMS,1%,1/10W,0603 | VISHAY NIC YAGEO | CRCW060349K9FKEA NRC06F4992TRF RC0603FR-0749K9L | 100-0303
28 | 2 | R12,R15 | RES.,33.2k OHMS,1%,1/10W,0603 | VISHAY PANASONIC YAGEO | CRCW060333K2FKEA ERJ3EKF3322V RC0603FR-0733K2L | 100-2634
29 | 1 | R36 | RES.,0 OHM,1/2W,1210,AEC-Q200 | VISHAY | CRCW12100000Z0EA | 100-2973
30 | 1 | RFB1 | IND.,FERRITE BEAD,220 OHMS@100MHz,25%,3A, 40mOHMS,0805 | TDK | MPZ2012S221AT000 | 200-0017
31 | 1 | STNCL1 | TOOL, STENCIL, DC3071A | ANALOG DEVICES | 830-DC3071A | 830-DC3071A | REV01
32 | 1 | U1 | IC,ULTRALOW NOISE uMODULE REGULATOR,BGA-48 | ANALOG DEVICES | LTM8080EY#PBF | LTM8080EY#PBF
33 | 2 | XJP1,XJP2 | CONN.,SHUNT,FEMALE,2-POS,2mm | WURTH ELEKTRONIK | 60800213421 | 250-0485

## XDO_METADATA (hidden)
Version
ARU-dbdrv
Extractor Version
Template Code
Template Type | TYPE_EXCEL_TEMPLATE
Preprocess XSLT File
Last Modified Date
Last Modified By
Data Constraints: