## DC2530A
Item | Qty | Reference | Part Description | ManμFacturer / Part Number
Required Circuit Components
1 | 2 | C2,C12 | CAP., X5R, 1μF, 50V, 10%, 0603 | MURATA, GRT188R61H105KE13D
2 | 2 | C4,C8 | CAP., X7R, 0.1μF, 16V, 10%, 0603 | MURATA, GRM188R71C104KA01D
3 | 1 | C5 | CAP., C0G, 10pF, 25V, ±0.25pF, 0603 | AVX, 06033A100CAT2A
4 | 1 | C6 | CAP., X5R, 100μF, 10V, 20% 1210 | MURATA, GRM32ER61A107ME20L
5 | 2 | C7, C9 | CAP., X7R, 1μF, 25V, 10%, 0603 | MURATA, GRM188R71E105KA12D
6 | 1 | C11 | CAP., X5R, 10μF, 50V, 10%, 1206 | TDK, C3216X5R1H106K160AB
7 | 1 | C13 | CAP., X5R, 4.7μF, 25V, 10%, 0603 | MURATA, GRM188R61E475KE11D
8 | 1 | L1 | INDUCTOR,1.5μH | COILCRAFT, XEL6030-152ME
9 | 2 | R1, R3 | RES., CHIP, 100K, 1/10W, 1% 0603 | VISHAY, CRCW0603100KFKEA
10 | 1 | R2 | RES., CHIP, 17.8K, 1/10W, 1% 0603 | VISHAY, CRCW060317K8FKEA
11 | 1 | R4 | RES., CHIP, 1M, 1/10W, 1%, 0603 | VISHAY, CRCW06031M00FKEA
12 | 1 | R5 | RES., CHIP, 243K, 1/10W, 1%, 0603 | VISHAY, CRCW0603243KFKEA
13 | 1 | U1 | I.C., STEP-DOWN SILENT SWITCHER, QFN-18 | ANALOG DEVICES, LT8640AJUDCM#PBF
Additional Demo Board Circuit Components
1 | 1 | C1 | CAP., ALUM 22μF, 63V | SUN ELECT., 63CE22BS
2 | 2 | C3,C10 | CAP., X7R, 10μF, 50V, 10%, 1210 | MURATA, GRM32ER71H106KA12L
3 | 1 | C14 | CAP., X7R, 0.1μF, 50V, 10%, 0402 | MURATA, GRM155R71H104KE14D
4 | 0 | C19 (OPT) | CAP., OPTION, 0805
5 | 1 | FB1 | BEAD, FERRITE, 100 OHM @ 100MHz, 8A, 1812 | WURTH ELEKTRONIK, 74279226101
6 | 0 | L2 | IND.,OPT,XAL60XX
7 | 1 | Q1 | MOSFET,N-CH,40V,14A,DPAK (TO-252) | VISHAY, SUD50N04-8M8P-4GE3
8 | 0 | R6 (OPT) | RES., OPTION, 0603
9 | 2 | R7, R12 | RES., CHIP, 0 OHM, 1/10W, 1%, 0603 | VISHAY, CRCW06030000Z0EA
10 | 1 | R10 | RES., CHIP, 10K, 1/10W, 1% 0603 | VISHAY, CRCW060310K0FKEA
11 | 1 | R11 | RES., 0.1 OHMS, 1%, 3W, 2512, SHORT-SIDE TEMINAL | SUSUMU, KRL3264E-C-R100-F-T1
Hardware/Components (For Demo Board Only)
1 | 9 | E1,E5-E9,E15-E17 | TESTPOINT, TURRET, .094" | MILL-MAX, 2501-2-00-80-00-00-07-0
2 | 4 | E2,E3,E4,E10 | TESTPOINT, TURRET, .064" | MILL-MAX, 2308-2-00-80-00-00-07-0
3 | 4 | J1-J4 | JACK BANANA | KEYSTONE, 575-4
4 | 1 | JP1 | 2X3, 0.079 DOUBLE ROW HEADER | WURTH ELEKTRONIK, 62000621121
5 | 4 | MP1-MP4 | STANDOFF,NYLON,SNAP-ON,11.1mm | WURTH ELEKTRONIK, 702934000
6 | 1 | XJP1 | SHUNT, .079" CENTER | WURTH ELEKTRONIK, 60800213421