## 090-01666-00_A
Omnify BOM Report090-01666-00 - LM, EVAL
Item | Qty | Refdes | Description | Manufacturer | MFR Part Number
1 | 1 |  | PCB, EVAL
2 | 0 |  | AD, EVAL
3 | 0 |  | SCH, EVAL
4 | 0 |  | PC, PROCESS CARD, EVALUATION PCB ASSEMBLY
5 | 3 | C1,C3,C5 | CAP CERM 100PF 5% 50V C0G 0402 | Kemet | C0402C101J5GACTU
6 | 3 | C2,C4,C6 | CAP 10000PF 16V 10% CERAMIC X7R 0402 | Murata | GRM155R71C103KA01D
7 | 2 | J1-J2 | SCD, COMP, SMA CONNECTOR, JOHNSON | Johnson Components | 142-0701-851
8 | 5 | J5-J9 | COMP, MILL-MAX DC PIN | Mill Max | 3101-2-00-21-00-00-08-0
9 | 1 | R1 | RES 2.70K OHM 1/16W 1% 0402 SMD | Yageo | RC0402FR-072K7L
10 | 1 | U1 | X2 ACTIVE FREQ MULT, 3.8 - 5.6 GHZ OUTPUT | ADI | HMC1096LP3E
12 | 1 | R2 | RES 3.30K OHM 1/16W 1% 0402 SMD | Vishay | CRCW04023K30FKTD