## Sheet1
LIST OF MATERIALS
ITEM NO | ITEM QTY | PART NUMBER | DESCRIPTION | MANUFACTURER | MFR PART NUMBER
1 | 1 | 109291 | PCB, EVAL
2 | 1 | HMC535LP4 | HMC535LP4 (U1) | ADI | HMC535LP4
3 | 3 | 105192 | JOHNSON SMA CONNECTOR (J1-J3) | Johnson Components | 142-0701-851
4 | 1 | 105054-001 | MOLEX HEADER, 2MM SMT, 10 PIN (J4) CUT TO FIT | Molex | 87759-1050
5 | REF | 109292 | AD, EVAL
8 | REF | 104840 | PC, EVAL BOARD ASSEMBLY
9 | 1 | 108776 | HEATSINK BACKPLATE(Machine Parts)
10 | 4 | 105065-002 | CAP, TANT, 4.7uF CASE A (C1,C4,C14,C16)NOTE POLARITY | AVX Corp. | TAJA475M016R
11 | 4 | 105060-004 | CAP, 0603, 1000pF (C2, C3, C5, C15) | Murata | GRM188R71H102KA01D
12 | 1 | 105059-022 | CAP, 0402, 16V 22PF (C17) | Yageo | CC0402JRNPO9BN220
13 | 2 | 105059-009 | CAP, 0402, 50V 33 pF (C7, C8) | Murata | GCM1555C1H330JZ13D
14 | 2 | 105059-018 | CAP, 0402, 0.01uF (C6, C11) | Murata | GRM155R71C103KA01D
15 | 2 | 105060-001 | CAP, 0603, 0.01uF (C9, C10) | AVX Corp. | 06035C103KAT2A
16 | 1 | 105059-037 | CAP, 0402, 0.1uF (C13) | Murata | GRM155R61A104KA01D
17 | 1 | 109678-038 | CAP, 0402, 18PF (C12) | American Technical Ceramics | ATC600L180JT200T
18 | 1 | 105043-014 | RES, 0402, 10K OHM (R13) | Panasonic | ERJ-2GEJ103X
19 | 1 | 105043-001 | RES, 0402, ZERO OHM (R10) | Panasonic | ERJ-2GE0R00X
20 | 2 | 105043-005 | RES, 0402, 1K OHMS (R7, R9) | Panasonic | ERJ-2RKF1001X
21 | 2 | 105043-028 | RES, 0402, 232 OHMS (R6, R5) | Panasonic | ERJ-2RKF2320X
22 | 2 | 105043-029 | RES, 0402, 432 OHMS (R1, R4) | Panasonic | ERJ-2RKF4320X
23 | 2 | 105043-030 | RES, 0402, 4.02K OHMS (R2, R3) | Panasonic | ERJ-2RKF4021X
24 | 1 | 105043-031 | RES, 0402, 4.42K OHMS (R11) | Panasonic | ERJ-2RKF4421X
25 | 1 | 105043-032 | RES, 0402, 549 OHMS (R12) | Panasonic | ERJ-2RKF5490X
26 | 1 | 105043-033 | RES, 0402, 620 OHMS (R8) | Panasonic | ERJ-2GEJ621X
27 | 1 | 105043-034 | RES, 0402, 51K OHMS (R14) | Panasonic | ERJ-2GEJ513X
28 | 1 | 105043-035 | RES, 0402, 634 OHMS (R15) | Panasonic | ERJ-2RKF6340X
29 | 1 | 110571-002 | 0603 LED, GREEN (D1) | Panasonic | LNJ308G8LRA
30 | 1 | 110365-002 | MMBT3904 NPN (Q1) | Fairchild Semiconductor | MMBT3904
31 | 1 | 105740-003 | LM29O3MX OPAMP (U2) | National Semiconductor | LM2903MX