## Verification BOM
Report Date: | 2022-05-31 |  | LTC Verification BOM Report
PCA: | 700-LB3031A
Assem Rev: | 04A
Item # | Quantity | Part Reference | Description | Manufacturer and Manufacturer P/N | Part Number | BOM Notes
1 | 2 | C1,C6 | CAP.,0.01uF,X7R,16V,10%,0805 | WURTH ELEKTRONIK/885012207039 | 150-0809
2 | 14 | C2,C3,C4,C5,C11,C12,C14,C15,C19,C20,C23,C25,C32,C35 | CAP.,10uF,X5R,16V,10%,0805 | KEMET/C0805C106K4PACTU MURATA/GRM21BR61C106KE15L NIC/NMC0805X5R106K16TRPF | 150-3068
3 | 12 | C7,C8,C9,C10,C13,C16,C17,C18,C24,C26,C31,C36 | CAP.,0.1uF,X7R,16V,10%,0805 | KEMET/C0805C104K4RACTU MURATA/GRM219R71C104KA01D YAGEO/CC0805KPX7R7BB104 YAGEO/CC0805KRX7R7BB104 | 150-0090
4 | 6 | C21,C22,C27,C28,C34,C37 | CAP.,0.1uF,X7R,200V,10%,1206 | AVX/12062C104KAT2A | 150-2250 | 100nF
5 | 1 | D1 | DIODE,SCHOTTKY,30V,200mA,SOT-323 | ON Semiconductor/BAT54SWT1G | 210-0490
6 | 1 | J1 | CONN.,HDR,SOCKET,RCPT,FEMALE,2x15,2.54mm,R/A,THT,GOLD | SAMTEC/SSQ-115-02-G-D-RA | 250-0973
7 | 1 | J2 | CONN.,HDR,SHROUDED,PLUG,MALE,2x7,2mm,VERT,ST,THT,KEYED | MOLEX/87831-1420 | 250-0403
8 | 1 | LB1 | LABEL SPEC, DEMO BOARD SERIAL NUMBER | BRADY/THT-96-717-10 | 895-0154
9 | 2 | MP1,MP2 | STANDOFF,NYLON,SNAP-ON,0.25" (6.4mm) | KEYSTONE/8831 WURTH ELEKTRONIK/702931000 | 763-0006
10 | 1 | PTC1 | PTC THERMISTOR,RESETTABLE FUSE,24V,630mA,47 OHMS,+/-20%,0603 | MURATA/PRG18BB470MB1RB | 120-0063
11 | 1 | PCB1 | PCB, LB3031A | ADI APPROVED SUPPLIER/600-LB3031A | 600-LB3031A | REV04
12 | 1 | Q2 | XSTR.,BJT DUAL NPN/PNP,40V/60V,600mA,SOT-363 | CENTRAL SEMI./CMKT2207 TR PBFREE | 240-0542
13 | 1 | R1 | RES.,24.3k OHMS,1%,1/10W,0603,AEC-Q200 | VISHAY/CRCW060324K3FKEA | 100-0614
14 | 1 | R2 | RES.,25.5k OHMS,1%,1/10W,0603,AEC-Q200 | PANASONIC/ERJ3EKF2552V VISHAY/CRCW060325K5FKEA | 100-2944
15 | 8 | R3,R5,R6,R7,R9,R10,R11,R13 | RES.,10k OHMS,1%,1/10W,0603 | NIC/NRC06F1002TRF VISHAY/CRCW060310K0FKEC YAGEO/RC0603FR-0710KL | 100-2532
16 | 5 | R14,R31,R37,R39,R41 | RES.,909 OHMS,0.1%,1/10W,0603 | YAGEO/RT0603BRD07909RL | 100-1662
17 | 7 | R15,R30,R32,R36,R38,R40,R42 | RES.,100 OHMS,0.1%,1/2W,0603,WRAPAROUND TERM,FLAME PROOF | VISHAY/PCAN0603E1000BST5 | 100-1665
18 | 1 | R16 | RES.,100 OHMS,1%,1/10W,0603,AEC-Q200 | NIC/NRC06F1000TRF PANASONIC/ERJ3EKF1000V VISHAY/CRCW0603100RFKEA | 100-2586
19 | 6 | R17,R18,R21,R22,R25,R33 | RES.,499 OHMS,1%,1/10W,0603,AEC-Q200 | KOA SPEER/RK73H1JTTD4990F | 100-0605
20 | 6 | R19,R20,R23,R24,R28,R34 | RES.,1M OHM,1%,1/10W,0603 | NIC/NRC06F1004TRF PANASONIC/ERJ3EKF1004V VISHAY/CRCW06031M00FKEA VISHAY/CRCW06031M00FKEC | 100-0335
21 | 2 | R26,R27 | RES.,49.9 OHMS,1%,1/10W,0603,AEC-Q200 | PANASONIC/ERJ3EKF49R9V VISHAY/CRCW060349R9FKEA | 100-0167
22 | 2 | R29,R35 | RES.,300 OHMS,0.1%,1/10W,0603 | YAGEO/RT0603BRD07300RL | 100-1666
23 | 3 | T1,T2,T3 | IND.,6.8mH,CHOKE,–30%/+50%,600mA,500mOHMS,11.5x10.5mm,SMD,2LN | TDK/B82792C0685N365 | 200-0791
24 | 1 | TB1 | CONN.,TERM BLK,10P,5.08mm,SIDE ENTRY,HORZ,ST,THT | PHOENIX CONTACT/1729209 | 250-0997
25 | 1 | U1 | IC,100mA,LOW NOISE,LDO uPOWER REG,TSOT-23-5 | ANALOG DEVICES/LT1761ES5-2.5#TRPBF ANALOG DEVICES/LT1761ES5-2.5#TRMPBF | LT1761ES5-2.5#PBF
26 | 1 | U2 | IC,200mA,LDO NEG uPOWER REG,SOT-23-5 | ANALOG DEVICES/LT1964IS5-BYP#TRMPBF ANALOG DEVICES/LT1964IS5-BYP#TRPBF | LT1964IS5-BYP#PBF
27 | 2 | U5,U6 | IC,MULTIPLEXER,DIFF 4-TO-1,TSSOP-16 | ANALOG DEVICES/ADG709BRUZ-REEL ANALOG DEVICES/ADG709BRUZ-REEL7 | ADG709BRUZ-REEL7#PBF
28 | 1 | U7 | IC,720MHz,3.5mA PWR EFFICIENT R-R I/O OP AMPS,TSOP-23-6 | ANALOG DEVICES/LTC6252CS6#TRPBF ANALOG DEVICES/LTC6252CS6#TRMPBF | LTC6252CS6#PBF
29 | 3 | U8,U9,U14 | IC,Low Cost CMOS, High Speed,R-R AMP,MSOP-8L | ANALOG DEVICES/ADA4891-2ARMZ-R7 ANALOG DEVICES/ADA4891-2ARMZ-RL | ADA4891-2ARMZ

## XDO_METADATA (hidden)
Version
ARU-dbdrv
Extractor Version
Template Code
Template Type | TYPE_EXCEL_TEMPLATE
Preprocess XSLT File
Last Modified Date
Last Modified By
Data Constraints: